## -
産業連関表による環境負荷原単位データブック（3EID)
掲載データ
対象年次 | 1990年（平成2年）
部門数 | 91部門
原単位計算方法 | 生産者価格ベース
ワークシート名 | 掲載内容
A | 各部門における原燃料消費量を掲載
C1 | 原燃料種別の発熱量を掲載
C2 | 原燃料種別のCO2排出係数を掲載
C3 | 部門別原燃料種別のNOx排出係数を掲載
C4 | 部門別原燃料種別のSOx排出係数を掲載
C5 | 部門別原燃料種別のSPM排出係数を掲載
D1 | 原燃料種別エネルギー消費量を掲載
D2 | 原燃料種別のCO2排出量を掲載（ワークシートD1のエネルギー消費量にワークシートC2のCO2排出係数を乗じる）
D3 | 原燃料種別のNOx排出量を掲載（ワークシートD1のエネルギー消費量にワークシートC3のNOx排出係数を乗じる）
D4 | 原燃料種別のSOx排出量を掲載（ワークシートD1のエネルギー消費量にワークシートC4のSOx排出係数を乗じる）
D5 | 原燃料種別のSPM排出量を掲載（ワークシートD1のエネルギー消費量にワークシートC5のSPM排出係数を乗じる）
E1 | 部門別直接エネルギー消費量，エネルギー原単位を掲載
E2 | 部門別直接CO2排出量，CO2排出原単位を掲載
E3 | 部門別直接NOx排出量，NOx排出原単位を掲載
E4 | 部門別直接SOx排出量，SOx排出原単位を掲載
E5 | 部門別直接SPM排出量，SPM排出原単位を掲載

## A
原燃料種消費量 | 基本分類 | 原燃料種名 | 原料炭 | 一般炭・亜炭・無煙炭 | コークス | 高炉用コークス | コークス炉ガス（COG） | 高炉ガス（BFG）消費 | 高炉ガス（BFG）発生 | 転炉ガス（LDG）消費 | 転炉ガス（LDG）発生 | 原油 | Ａ重油 | Ｂ重油・Ｃ重油 | 灯油 | 軽油 | 揮発油 | ジェット燃料油 | ナフサ | 石油系炭化水素ガス | 炭化水素油 | 石油コークス | LPG | LNG・天然ガス | 都市ガス | 回収黒液 | 廃材 | 廃タイヤ | 一般廃棄物 | 産業廃棄物 | 原子力発電 | 水力・その他発電 | 石灰石 | 電気炉消費電力 | 金属鉱石 | 野焼き
列コード | 部門名 | 物量単位 | t | t | t | ｔ | 1000Nm3 | 10^6Nm3 | 10^6Nm3 | 10^6Nm3 | 10^6Nm3 | kl | kl | kl | kl | kl | kl | kl | kl | 1000Nm3 | kl | t | t | t | 1000Nm3 | 絶乾t | 絶乾t | ｔ | t | t | 百万kWh | 百万kWh | t | 百万kWh | t-地金 | t
1 | 1 | 耕種農業 | 0 | 0 | 0 | 0 | 0 | 0 | 0 | 0 | 0 | 0 | 1003506 | 0 | 345863.1214 | 201445.3072 | 38321.0568 | 0 | 0 | 0 | 0 | 0 | 0 | 0 | 0 | 0 | 0 | 0 | 0 | 0 | 0 | 0 | 0 | 0 | 0 | 1019499
2 | 2 | 畜産・養蚕 | 0 | 0 | 0 | 0 | 0 | 0 | 0 | 0 | 0 | 0 | 6624 | 0 | 22287.2882 | 16963.6761 | 4931.7359 | 0 | 0 | 0 | 0 | 0 | 9060.4682 | 0 | 0 | 0 | 0 | 0 | 0 | 0 | 0 | 0 | 0 | 0 | 0 | 0
3 | 3 | 農業サービス | 0 | 0 | 0 | 0 | 0 | 0 | 0 | 0 | 0 | 0 | 4851 | 0 | 299423.1837 | 95.6159 | 831.0106 | 0 | 0 | 0 | 0 | 0 | 455.2999 | 0 | 0 | 0 | 0 | 0 | 0 | 0 | 0 | 0 | 0 | 0 | 0 | 0
4 | 4 | 林業 | 0 | 0 | 0 | 0 | 0 | 0 | 0 | 0 | 0 | 0 | 135324 | 0 | 236634.2632 | 87256.585 | 30949.6106 | 0 | 0 | 0 | 0 | 0 | 1957.7896 | 0 | 22 | 0 | 0 | 0 | 0 | 0 | 0 | 0 | 0 | 0 | 0 | 0
5 | 5 | 漁業 | 0 | 0 | 1911 | 0 | 0 | 0 | 0 | 0 | 0 | 0 | 4115308 | 1264506.0586 | 35028.1351 | 55511.105 | 2471.9043 | 0 | 0 | 0 | 0 | 0 | 11792.2677 | 0 | 143 | 0 | 0 | 0 | 0 | 0 | 0 | 0 | 0 | 0 | 0 | 0
6 | 6 | 金属鉱物 | 0 | 0 | 0 | 0 | 0 | 0 | 0 | 0 | 0 | 0 | 1477 | 395.0112 | 369.8033 | 1697.69 | 55.3336 | 0 | 0 | 0 | 0 | 0 | 45.53 | 0 | 0 | 0 | 0 | 0 | 0 | 0 | 0 | 0 | 0 | 0 | 0 | 0
7 | 7 | 非金属鉱物 | 0 | 0 | 64929 | 0 | 0 | 0 | 0 | 0 | 0 | 0 | 41194 | 46578.6503 | 30769.268 | 108930.8676 | 12304.1881 | 0 | 0 | 0 | 6.5758 | 6174.7 | 10745.0779 | 0 | 441 | 0 | 0 | 0 | 0 | 0 | 0 | 0 | 48754.0541 | 0 | 0 | 0
8 | 8 | 石炭・亜炭 | 0 | 8768 | 0 | 0 | 0 | 302.4318 | 0 | 19.4852 | 0 | 0 | 427 | 2408.6773 | 184.9016 | 4119.6191 | 166.0009 | 0 | 0 | 0 | 0 | 0 | 45.53 | 0 | 11 | 0 | 0 | 0 | 0 | 0 | 0 | 0 | 0 | 0 | 0 | 0
9 | 9 | 原油・天然ガス | 0 | 0 | 0 | 0 | 0 | 0 | 0 | 0 | 0 | 0 | 117 | 351.4511 | 218.613 | 5850.8764 | 2018.1685 | 0 | 0 | 0 | 0 | 0 | 91.06 | 733.1001 | 11 | 0 | 0 | 0 | 0 | 0 | 0 | 0 | 0 | 0 | 0 | 0
10 | 10 | 食料品 | 0 | 147162 | 52334 | 0 | 0 | 0 | 0 | 0 | 0 | 0 | 1662608 | 1210143.0149 | 196964.1774 | 42149.2984 | 3890.4575 | 0 | 0 | 98.7526 | 217.763 | 62315.7509 | 460854.5695 | 0 | 377803 | 0 | 0 | 0 | 0 | 0 | 0 | 0 | 0 | 0 | 0 | 0
11 | 11 | 飲料 | 0 | 0 | 0 | 0 | 0 | 0 | 0 | 0 | 0 | 0 | 434934 | 420466.1464 | 105778.0419 | 8989.9244 | 1285.7524 | 0 | 0 | 0 | 0 | 0 | 33646.6634 | 0 | 124625 | 0 | 0 | 0 | 0 | 0 | 0 | 0 | 0 | 0 | 0 | 0
12 | 12 | 飼料・有機質肥料 | 0 | 0 | 0 | 0 | 0 | 0 | 0 | 0 | 0 | 0 | 41602 | 19217.9379 | 3367.0487 | 3037.3291 | 88.5338 | 0 | 0 | 0.02 | 3.87 | 40.21 | 7330.3286 | 0 | 2029 | 0 | 0 | 0 | 0 | 0 | 0 | 0 | 0 | 0 | 0 | 0
13 | 13 | たばこ | 0 | 5012 | 0 | 0 | 0 | 0 | 0 | 0 | 0 | 0 | 21345 | 27053.8115 | 11068.5597 | 5964.8016 | 388.3415 | 0 | 0 | 0 | 0 | 0 | 0 | 0 | 132 | 0 | 0 | 0 | 0 | 0 | 0 | 0 | 0 | 0 | 0 | 0
14 | 14 | 繊維工業製品 | 0 | 5459 | 0 | 0 | 0 | 0 | 0 | 0 | 0 | 0 | 536363 | 816022.8278 | 57572.8554 | 4645.5063 | 1594.6147 | 0 | 0 | 195 | 3502.3139 | 45950.3361 | 39383.4423 | 0 | 82804 | 0 | 0 | 0 | 0 | 0 | 0 | 0 | 0 | 0 | 0 | 0
15 | 15 | 衣服・その他の繊維製品 | 0 | 199 | 0 | 0 | 0 | 0 | 0 | 0 | 0 | 0 | 230516 | 55986.6486 | 139174.7521 | 4586.5093 | 1917.5619 | 0 | 0 | 19 | 6.0816 | 0 | 6601.8487 | 0 | 4389 | 0 | 0 | 0 | 0 | 0 | 0 | 0 | 0 | 0 | 0 | 0
16 | 16 | 製材・木製品 | 0 | 0 | 0 | 0 | 0 | 0 | 0 | 0 | 0 | 0 | 36507 | 29241.7181 | 35137.4416 | 81324.3334 | 2206.3029 | 0 | 0 | 0 | 0 | 0.21429 | 13112.6374 | 0 | 298 | 0 | 0 | 0 | 0 | 0 | 0 | 0 | 0 | 0 | 0 | 0
17 | 17 | 家具・装備具 | 0 | 0 | 521 | 0 | 0 | 0 | 0 | 0 | 0 | 0 | 86332 | 17293.3721 | 47537.0889 | 4342.3837 | 1462.8201 | 0 | 0 | 0 | 24.2188 | 0.64286 | 7284.7986 | 0 | 13661 | 0 | 0 | 0 | 0 | 0 | 0 | 0 | 0 | 0 | 0 | 0
18 | 18 | パルプ・紙 | 0 | 1334074 | 52074 | 0 | 0 | 0 | 0 | 0 | 0 | 0 | 65492 | 3233145.7981 | 176907.9676 | 4657.7126 | 1984.9684 | 0 | 0 | 126.3939 | 90 | 277297.535 | 152707.59 | 69.8191 | 91956 | 14062022 | 477467 | 24000 | 0 | 0 | 0 | 0 | 248635.6178 | 0 | 0 | 0
19 | 19 | 紙加工品 | 0 | 14440 | 0 | 0 | 0 | 0 | 0 | 0 | 0 | 0 | 210227 | 234375.2859 | 46988.5133 | 3112.6011 | 3146.9747 | 0 | 0 | 263.606 | 45.4326 | 6823.658 | 89785.1424 | 1745.4765 | 24058 | 0 | 0 | 0 | 0 | 0 | 0 | 0 | 0 | 0 | 0 | 0
20 | 20 | 出版・印刷 | 0 | 0 | 0 | 0 | 0 | 0 | 0 | 0 | 0 | 0 | 50533 | 4946.0549 | 34022.924 | 2594.8515 | 2094.6296 | 0 | 0 | 0 | 0 | 0 | 51357.8299 | 279.2762 | 134857 | 0 | 0 | 0 | 0 | 0 | 0 | 0 | 0 | 0 | 0 | 0
21 | 21 | 化学肥料 | 0 | 10087 | 27492 | 0 | 126742.7796 | 45.2047 | 0 | 2.9125 | 0 | 0 | 17169 | 58789.3471 | 4106.6553 | 691.6891 | 77.4671 | 0 | 208011 | 28064.847 | 16230.75 | 20806.608 | 681174.1962 | 151332.8102 | 13132 | 0 | 0 | 0 | 0 | 0 | 0 | 0 | 399741.0714 | 0 | 0 | 0
22 | 22 | 無機化学基礎製品 | 0 | 7119 | 1066794 | 0 | 7420.8133 | 0 | 0 | 0 | 0 | 0 | 193861 | 1307097.9669 | 47097.8198 | 1684.4665 | 265.6014 | 0 | 0 | 48264.8994 | 43388.6917 | 38201.809 | 108998.7986 | 6039.3486 | 59915 | 0 | 0 | 0 | 0 | 0 | 0 | 0 | 2177473.9382 | 974.807 | 0 | 0
23 | 23 | 有機化学基礎・中間製品 | 0 | 1016935 | 239520 | 0 | 172641.8841 | 0 | 0 | 0 | 0 | 971 | 160390 | 1713034.8296 | 592965.2694 | 3579.4913 | 5343.2169 | 0 | 36397284 | 3087040.5412 | 794871.0674 | 378426.3194 | 2069747.8636 | 320050.5661 | 101294 | 0 | 0 | 0 | 0 | 0 | 0 | 0 | 0 | 0 | 0 | 0
24 | 24 | 合成樹脂 | 0 | 271506 | 0 | 0 | 0 | 0 | 0 | 0 | 0 | 0 | 53286 | 568166.6713 | 48468.748 | 0 | 0 | 0 | 0 | 1437754.47 | 533560.76 | 157470.176 | 335556.0341 | 63011.7007 | 26308 | 0 | 0 | 0 | 0 | 0 | 0 | 0 | 818154.0541 | 0 | 0 | 0
25 | 25 | 化学繊維 | 0 | 184348 | 0 | 0 | 0 | 0 | 0 | 0 | 0 | 0 | 19564 | 445155.8308 | 42022.7294 | 204.4552 | 33.2002 | 0 | 0 | 20143.17 | 64406.912 | 265450.74 | 21672.2757 | 0 | 959 | 0 | 0 | 0 | 0 | 0 | 0 | 0 | 0 | 0 | 0 | 0
26 | 26 | 化学最終製品 | 0 | 21823 | 955 | 0 | 0 | 0 | 0 | 0 | 0 | 0 | 451059 | 274336.7563 | 131248.4987 | 20445.5172 | 3823.0511 | 0 | 0 | 89936.4287 | 46312.8658 | 101695.6184 | 137910.3429 | 12427.7925 | 189932 | 0 | 0 | 0 | 0 | 0 | 0 | 0 | 25888.1757 | 0 | 0 | 0
27 | 27 | 石油製品 | 0 | 38704 | 0 | 0 | 0 | 0 | 0 | 0 | 0 | 204173000 | 176809 | 1970000 | 90000 | 124000 | 149000 | 0 | 328891 | 7408645 | 635.7368 | 148071 | 303912.6903 | 3421.1339 | 11 | 0 | 0 | 0 | 0 | 0 | 0 | 0 | 0 | 0 | 0 | 0
28 | 28 | 石炭製品 | 65371375 | 46282 | 228019 | 0 | 4414324 | 26151.9469 | 0 | 1684.9321 | 0 | 0 | 28922 | 71923.7166 | 62534.5531 | 858.5083 | 44.2669 | 0 | 0 | 20879.49 | 15215.22 | 1411.509 | 45.53 | 0 | 562 | 0 | 0 | 0 | 0 | 0 | 0 | 0 | 0 | 0 | 0 | 0
29 | 29 | プラスチック製品 | 0 | 858 | 2172 | 0 | 9658.8364 | 0 | 0 | 0 | 0 | 0 | 255533 | 210691.4446 | 77828.2686 | 0 | 0 | 0 | 0 | 20406.31 | 14234.74 | 48218.84 | 98663.4906 | 0 | 80400 | 0 | 0 | 0 | 0 | 0 | 0 | 0 | 0 | 0 | 0 | 0
30 | 30 | ゴム製品 | 0 | 23338 | 0 | 0 | 0 | 0 | 0 | 0 | 0 | 0 | 169583 | 271889.4689 | 47169.3287 | 62893.8694 | 3913.597 | 0 | 0 | 0 | 2506.0304 | 11749.9548 | 34875.9732 | 0 | 50333 | 0 | 0 | 0 | 0 | 0 | 0 | 0 | 0 | 0 | 0 | 0
31 | 31 | なめし革・毛皮・同製品 | 0 | 0 | 0 | 0 | 0 | 0 | 0 | 0 | 0 | 0 | 34485 | 33663.0714 | 7664.735 | 453.6667 | 343.0685 | 0 | 0 | 0 | 0 | 0 | 3505.8093 | 0 | 1113 | 0 | 0 | 0 | 0 | 0 | 0 | 0 | 0 | 0 | 0 | 0
32 | 32 | ガラス・ガラス製品 | 0 | 0 | 4256 | 0 | 0 | 0 | 0 | 0 | 0 | 0 | 151061 | 1151126.9571 | 45134.3891 | 2774.8941 | 4545.4065 | 0 | 0 | 0 | 0 | 79.63 | 211577.8685 | 3700.4101 | 138727 | 0 | 0 | 0 | 0 | 0 | 0 | 0 | 69466 | 0 | 0 | 0
33 | 33 | セメント・セメント製品 | 0 | 6913242 | 26232 | 0 | 5025.736 | 0 | 0 | 0 | 0 | 0 | 196839 | 363031.1234 | 157877.4001 | 90626.5351 | 3425.655 | 0 | 0 | 7461.581 | 16802.26 | 809284.35 | 24540.6652 | 0 | 1433 | 0 | 0 | 111000 | 0 | 0 | 0 | 0 | 95410000 | 0 | 0 | 0
34 | 34 | 陶磁器 | 0 | 460 | 0 | 0 | 0 | 0 | 0 | 0 | 0 | 0 | 203141 | 53318.5906 | 79493.405 | 124199.9054 | 388.3415 | 0 | 0 | 0 | 0 | 122.443 | 193229.2821 | 5690.2533 | 29626 | 0 | 0 | 0 | 0 | 0 | 0 | 0 | 0 | 0 | 0 | 0
35 | 35 | その他の窯業・土石製品 | 0 | 251267 | 957462 | 0 | 421886.9784 | 0 | 0 | 0 | 0 | 0 | 353095 | 578626.0528 | 200710.2234 | 36495.7568 | 3659.0623 | 0 | 0 | 119.266 | 7233.9872 | 260023.382 | 54317.2793 | 7121.544 | 17499 | 0 | 0 | 0 | 0 | 0 | 0 | 0 | 0 | 0 | 0 | 0
36 | 36 | 銑鉄・粗鋼 | 3472466.5831 | 2483632 | 5212070.0474 | 31794199.9526 | 4123734.1724 | 54061.6785 | -123765 | 3483.1158 | -7974 | 0 | 37231 | 43513.6011 | 43430.4336 | 915.4709 | 22.1335 | 0 | 0 | 0 | 302.8687 | 6942.129 | 9379.1782 | 9146.2967 | 17586 | 0 | 0 | 0 | 0 | 0 | 0 | 0 | 23714116.2857 | 19545.741 | 0 | 0
37 | 37 | 鋼材 | 11386.278 | 0 | 60455 | 0 | 4932524.2951 | 4746.4986 | 0 | 305.81 | 0 | 0 | 442284 | 781046.0225 | 121928.843 | 223.7818 | 22.1335 | 0 | 0 | 0.04 | 28772.53 | 136155.695 | 305870.4799 | 158977.9972 | 266352 | 0 | 0 | 0 | 0 | 0 | 0 | 0 | 0 | 0 | 0 | 0
38 | 38 | 鋳鍛造品・その他の鉄鋼製品 | 5693.139 | 0 | 2184434 | 0 | 120460.6096 | 138.4145 | 0 | 8.9178 | 0 | 0 | 443014 | 82953.3399 | 99965.3881 | 6823.3099 | 2105.6963 | 0 | 0 | 63.3116 | 307.5002 | 16697.6858 | 78994.5345 | 10472.8588 | 51887 | 0 | 0 | 0 | 0 | 0 | 0 | 0 | 0 | 0 | 0 | 0
39 | 39 | 非鉄金属製錬・精製 | 0 | 132523 | 1108731 | 0 | 48372.7089 | 0 | 0 | 0 | 0 | 0 | 160762 | 223957.4845 | 19400.3708 | 4194.8912 | 1273.6796 | 0 | 0 | 5292.8251 | 47884.8507 | 31322.5089 | 12156.5076 | 279.2762 | 6241 | 0 | 0 | 43000 | 0 | 0 | 0 | 0 | 0 | 0 | 3101500 | 0
40 | 40 | 非鉄金属加工製品 | 0 | 8836 | 104186 | 0 | 0 | 0 | 0 | 0 | 0 | 0 | 261214 | 130847.7041 | 108596.5151 | 5119.5168 | 2094.6296 | 0 | 0 | 0 | 9823.4875 | 2026.1865 | 78675.8246 | 18467.1411 | 98814 | 0 | 0 | 0 | 0 | 0 | 0 | 0 | 1182721.4768 | 0 | 0 | 0
41 | 41 | 建設・建築用金属製品 | 0 | 989 | 25885 | 0 | 0 | 0 | 0 | 0 | 0 | 0 | 111744 | 20880.1529 | 126144.8048 | 38588.1165 | 8868.4724 | 0 | 0 | 700.0291 | 0.57346 | 183.6739 | 47260.1307 | 349.0953 | 31413 | 0 | 0 | 0 | 0 | 0 | 0 | 0 | 0 | 0 | 0 | 0
42 | 42 | その他の金属製品 | 0 | 3694 | 97978 | 0 | 0 | 0 | 0 | 0 | 0 | 0 | 208160 | 25914.3181 | 226376.819 | 17069.4639 | 5420.684 | 0 | 0 | 470.2579 | 3117.6823 | 406.0495 | 308374.6294 | 1989.8432 | 127469 | 0 | 0 | 0 | 0 | 0 | 0 | 0 | 0 | 0 | 0 | 0
43 | 43 | 一般産業機械 | 0 | 0 | 23886 | 0 | 0 | 0 | 0 | 0 | 0 | 0 | 162472 | 14711.4443 | 122261.8702 | 27286.1194 | 7204.4392 | 0 | 0 | 15029.2258 | 6580.0797 | 1130.95 | 87554.1728 | 139.6381 | 41855 | 0 | 0 | 0 | 0 | 0 | 0 | 0 | 0 | 0 | 0 | 0
44 | 44 | 特殊産業機械 | 0 | 0 | 92246 | 0 | 0 | 0 | 0 | 0 | 0 | 0 | 173878 | 11603.825 | 175496.1772 | 42611.1026 | 11695.5181 | 0 | 0 | 375.7147 | 92.1362 | 151.3166 | 77901.8147 | 244.3667 | 32781 | 0 | 0 | 0 | 0 | 0 | 0 | 0 | 0 | 0 | 0 | 0
45 | 45 | その他の一般機械 | 0 | 0 | 41345 | 0 | 0 | 0 | 0 | 0 | 0 | 0 | 61051 | 1268.1938 | 103132.2118 | 16720.5678 | 5841.2196 | 0 | 0 | 4.7492 | 0.5567 | 922.0155 | 50720.41 | 0 | 12834 | 0 | 0 | 0 | 0 | 0 | 0 | 0 | 0 | 0 | 0 | 0
46 | 46 | 事務用・サービス用機器 | 0 | 0 | 6167 | 0 | 0 | 0 | 0 | 0 | 0 | 0 | 33014 | 2493.8175 | 22180.0248 | 1672.2602 | 1396.4197 | 0 | 0 | 261.125 | 0 | 462.3599 | 17437.9866 | 0 | 10287 | 0 | 0 | 0 | 0 | 0 | 0 | 0 | 0 | 0 | 0 | 0
47 | 47 | 民生用電気機械 | 0 | 0 | 10858 | 0 | 0 | 0 | 0 | 0 | 0 | 0 | 119704 | 3198.6996 | 36546.1674 | 8659.3377 | 9721.6165 | 0 | 0 | 1.5743 | 0 | 1246.9453 | 36105.2829 | 0 | 41369 | 0 | 0 | 0 | 0 | 0 | 0 | 0 | 0 | 0 | 0 | 0
48 | 48 | 電子・通信機器 | 0 | 0 | 33092 | 0 | 0 | 0 | 0 | 0 | 0 | 0 | 313260 | 7485.4125 | 181122.9078 | 18483.3579 | 15551.7694 | 0 | 0 | 41.9635 | 117.3663 | 254.2679 | 85459.7932 | 1117.1049 | 77258 | 0 | 0 | 0 | 0 | 0 | 0 | 0 | 0 | 0 | 0 | 0
49 | 49 | 重電機器 | 0 | 0 | 5559 | 0 | 0 | 0 | 0 | 0 | 0 | 0 | 87071 | 2364.1271 | 56944.5985 | 3600.8523 | 3192.2477 | 0 | 0 | 31.0851 | 0 | 9.3138 | 14524.0671 | 1396.3812 | 14213 | 0 | 0 | 0 | 0 | 0 | 0 | 0 | 0 | 0 | 0 | 0
50 | 50 | その他の電気機器 | 0 | 0 | 14766 | 0 | 0 | 0 | 0 | 0 | 0 | 0 | 109998 | 2233.4467 | 66826.1101 | 5426.7082 | 1674.0939 | 0 | 0 | 12.3173 | 0 | 0.31955 | 40066.3921 | 314.1858 | 35899 | 0 | 0 | 0 | 0 | 0 | 0 | 0 | 0 | 0 | 0 | 0
51 | 51 | 自動車 | 0 | 0 | 260582 | 0 | 0 | 0 | 0 | 0 | 0 | 0 | 416996 | 105153.1667 | 363590.1834 | 57048.079 | 125780.3927 | 0 | 0 | 1013.537 | 190 | 1478.0416 | 151523.8102 | 11345.5971 | 193427 | 0 | 0 | 0 | 0 | 0 | 0 | 0 | 0 | 1328.3922 | 0 | 0
52 | 52 | 船舶・同修理 | 0 | 0 | 23539 | 0 | 0 | 0 | 0 | 0 | 0 | 0 | 31053 | 9719.8493 | 13102.4778 | 13626.2761 | 1462.8201 | 0 | 0 | 354.1551 | 0 | 0.30231 | 6146.5488 | 0 | 13881 | 0 | 0 | 0 | 0 | 0 | 0 | 0 | 0 | 0 | 0 | 0
53 | 53 | その他の輸送機械・同修理 | 0 | 0 | 85296 | 0 | 0 | 0 | 0 | 0 | 0 | 0 | 59508 | 79759.5902 | 22918.6098 | 4447.1543 | 10818.2285 | 36087.7816 | 0 | 5.2265 | 0.26042 | 0.082474 | 6192.0788 | 0 | 5854 | 0 | 0 | 0 | 0 | 0 | 0 | 0 | 0 | 0 | 0 | 0
54 | 54 | 精密機械 | 0 | 0 | 14507 | 0 | 0 | 0 | 0 | 0 | 0 | 0 | 46479 | 1399.8642 | 45574.6797 | 2069.9815 | 5841.2196 | 0 | 0 | 0.27899 | 743.303 | 2821.3558 | 9561.2981 | 0 | 14996 | 0 | 0 | 0 | 0 | 0 | 0 | 0 | 0 | 0 | 0 | 0
55 | 55 | その他の製造工業製品 | 0 | 0 | 38480 | 0 | 0 | 0 | 0 | 0 | 0 | 0 | 81735 | 50868.3332 | 43806.3662 | 8504.7248 | 2915.5795 | 0 | 0 | 0.38124 | 0.46465 | 362.0214 | 34238.5533 | 0 | 14070 | 0 | 0 | 0 | 0 | 0 | 0 | 0 | 0 | 0 | 0 | 0
56 | 56 | 建築 | 0 | 0 | 0 | 0 | 0 | 0 | 0 | 0 | 0 | 0 | 294312 | 9409.9783 | 734186.1982 | 253768.5391 | 81119.1075 | 0 | 0 | 0 | 0 | 0 | 12930.5175 | 0 | 398176 | 0 | 0 | 0 | 0 | 0 | 0 | 0 | 944773.6389 | 0 | 0 | 0
57 | 57 | 建設補修 | 0 | 1778 | 0 | 0 | 0 | 0 | 0 | 0 | 0 | 0 | 176389 | 9543.6287 | 150990.0693 | 95811.1521 | 35272.6766 | 0 | 0 | 0 | 0 | 0 | 5918.8988 | 0 | 36462 | 0 | 0 | 0 | 0 | 0 | 0 | 0 | 30941.8826 | 0 | 0 | 0
58 | 58 | 土木 | 0 | 0 | 0 | 0 | 0 | 0 | 0 | 0 | 0 | 0 | 435867 | 95783.7785 | 240964.6392 | 2325972.5684 | 144981.1637 | 0 | 0 | 0 | 0 | 0 | 8741.7583 | 0 | 40398 | 0 | 0 | 0 | 0 | 0 | 0 | 0 | 832389.4496 | 0 | 0 | 0
59 | 59 | 電力 | 504247 | 30460019 | 0 | 0 | 3151795.1863 | 38318.8249 | 0 | 2468.8265 | 0 | 21860000 | 367434 | 28431208.5734 | 10219.6466 | 199276.2593 | 0 | 0 | 391378 | 0 | 0 | 0 | 1166192.3581 | 28370416.0404 | 3792 | 0 | 0 | 119000 | 0 | 0 | 176203 | 81227 | 1043234.7973 | 0 | 0 | 0
60 | 60 | ガス・熱供給業 | 2387235 | 47205 | 68533 | 0 | 929000 | 0 | 0 | 0 | 0 | 0 | 15426 | 21710.7654 | 17884.3816 | 0 | 0 | 0 | 391467 | 0 | 0 | 0 | 2355764.2077 | 8711184.3435 | 434275 | 0 | 0 | 0 | 0 | 0 | 0 | 0 | 0 | 0 | 0 | 0
61 | 61 | 水道 | 0 | 329 | 0 | 0 | 0 | 0 | 0 | 0 | 0 | 0 | 1127881 | 178170.8366 | 50911.2885 | 44957.7597 | 6795.9763 | 0 | 0 | 0 | 0 | 0 | 4294.2605 | 0 | 40068 | 0 | 0 | 0 | 0 | 0 | 0 | 0 | 350998.0695 | 0 | 0 | 0
62 | 62 | 廃棄物処理 | 0 | 9626 | 0 | 0 | 0 | 0 | 0 | 0 | 0 | 0 | 81625 | 127474.7639 | 237890.7771 | 36474.3958 | 1064.4179 | 0 | 0 | 0 | 0 | 0 | 0 | 0 | 35404 | 0 | 0 | 0 | 36675930 | 7580000 | 0 | 0 | 0 | 0 | 0 | 0
63 | 63 | 商業 | 0 | 0 | 0 | 0 | 0 | 0 | 0 | 0 | 0 | 0 | 2954667 | 0 | 2464985.1047 | 82778.915 | 2482.9711 | 0 | 0 | 0 | 0 | 0 | 471.3213 | 0 | 342066 | 0 | 0 | 0 | 0 | 0 | 0 | 0 | 0 | 0 | 0 | 0
64 | 64 | 金融・保険 | 0 | 0 | 0 | 0 | 0 | 0 | 0 | 0 | 0 | 0 | 12835 | 0 | 79678.3066 | 5587.4242 | 687.1431 | 0 | 0 | 0 | 0 | 0 | 57605.9334 | 0 | 122332 | 0 | 0 | 0 | 0 | 0 | 0 | 0 | 0 | 0 | 0 | 0
65 | 65 | 不動産仲介及び賃貸 | 0 | 0 | 0 | 0 | 0 | 0 | 0 | 0 | 0 | 0 | 127281 | 0 | 380847.3296 | 41992.6511 | 0 | 0 | 0 | 0 | 0 | 0 | 13825.424 | 0 | 124526 | 0 | 0 | 0 | 0 | 0 | 0 | 0 | 0 | 0 | 0 | 0
66 | 66 | 住宅賃貸料 | 0 | 0 | 0 | 0 | 0 | 0 | 0 | 0 | 0 | 0 | 131264 | 0 | 392362.3094 | 43638.4644 | 0 | 0 | 0 | 0 | 0 | 0 | 3194.5109 | 0 | 4069 | 0 | 0 | 0 | 0 | 0 | 0 | 0 | 0 | 0 | 0 | 0
67 | 67 | 鉄道輸送 | 0 | 1188 | 0 | 0 | 0 | 0 | 0 | 0 | 0 | 0 | 127054 | 0 | 53764.4945 | 322844.8887 | 0 | 0 | 0 | 0 | 0 | 0 | 1466.3328 | 0 | 14400 | 0 | 0 | 0 | 0 | 0 | 0 | 0 | 0 | 0 | 0 | 0
68 | 68 | 道路輸送 | 0 | 4353 | 0 | 0 | 0 | 0 | 0 | 0 | 0 | 0 | 27879 | 0 | 84676.7803 | 14239797.1977 | 163029.9891 | 0 | 0 | 0 | 0 | 0 | 1876782.6722 | 0 | 57301 | 0 | 0 | 0 | 0 | 0 | 0 | 0 | 0 | 0 | 0 | 0
69 | 69 | 自家用自動車輸送 | 0 | 0 | 0 | 0 | 0 | 0 | 0 | 0 | 0 | 0 | 0 | 0 | 13440.6128 | 13242862.5891 | 15313192.8737 | 0 | 0 | 0 | 0 | 0 | 61874.0093 | 0 | 14147 | 0 | 0 | 0 | 0 | 0 | 0 | 0 | 0 | 0 | 0 | 0
70 | 70 | 水運 | 0 | 0 | 0 | 0 | 0 | 0 | 0 | 0 | 0 | 0 | 2813640 | 15256373.6315 | 17148.8613 | 235457.0863 | 12414.8554 | 0 | 0 | 0 | 0 | 0 | 785.5355 | 0 | 13517 | 0 | 0 | 0 | 0 | 0 | 0 | 0 | 0 | 0 | 0 | 0
71 | 71 | 航空輸送 | 0 | 0 | 0 | 0 | 0 | 0 | 0 | 0 | 0 | 0 | 29272 | 2756.1683 | 18585.1691 | 3785.9808 | 25378.0167 | 7088771 | 0 | 0 | 0 | 0 | 7672.0629 | 0 | 11257 | 0 | 0 | 0 | 0 | 0 | 0 | 0 | 0 | 0 | 0 | 0
72 | 72 | 倉庫 | 0 | 0 | 0 | 0 | 0 | 0 | 0 | 0 | 0 | 0 | 4637 | 0 | 16773.9502 | 9802.6592 | 2704.3056 | 0 | 0 | 0 | 0 | 0 | 1073.5651 | 0 | 4664 | 0 | 0 | 0 | 0 | 0 | 0 | 0 | 0 | 0 | 0 | 0
73 | 73 | 運輸付帯サービス | 0 | 0 | 0 | 0 | 0 | 0 | 0 | 0 | 0 | 0 | 27846 | 5383.6362 | 20258.4779 | 65683.0041 | 16028.6447 | 8036.6794 | 0 | 0 | 0 | 0 | 1990.0232 | 0 | 65626 | 0 | 0 | 0 | 0 | 0 | 0 | 0 | 0 | 0 | 0 | 0
74 | 74 | 通信 | 0 | 0 | 0 | 0 | 0 | 0 | 0 | 0 | 0 | 0 | 83826 | 0 | 31101.2737 | 0 | 73183.2583 | 0 | 0 | 0 | 0 | 0 | 4425.1831 | 0 | 43706 | 0 | 0 | 0 | 0 | 0 | 0 | 0 | 0 | 0 | 0 | 0
75 | 75 | 放送 | 0 | 0 | 0 | 0 | 0 | 0 | 0 | 0 | 0 | 0 | 114521 | 0 | 1332.1091 | 0 | 166.0009 | 0 | 0 | 0 | 0 | 0 | 471.3213 | 0 | 9724 | 0 | 0 | 0 | 0 | 0 | 0 | 0 | 0 | 0 | 0 | 0
76 | 76 | 公務 | 0 | 1978 | 0 | 0 | 0 | 0 | 0 | 0 | 0 | 0 | 996345 | 0 | 425278.8881 | 312874.3932 | 103323.9919 | 997050.539 | 0 | 0 | 0 | 0 | 70698.1909 | 0 | 101493 | 0 | 0 | 0 | 0 | 0 | 0 | 0 | 0 | 0 | 0 | 0
77 | 77 | 教育 | 0 | 326827 | 0 | 0 | 0 | 0 | 0 | 0 | 0 | 0 | 534341 | 0 | 611925.3495 | 507136.3053 | 98013.9751 | 0 | 0 | 0 | 0 | 0 | 25975.039 | 0 | 308006 | 0 | 0 | 0 | 0 | 0 | 0 | 0 | 0 | 0 | 0 | 0
78 | 78 | 研究 | 0 | 134501 | 0 | 0 | 0 | 0 | 0 | 0 | 0 | 0 | 0 | 0 | 122443.7072 | 1238247.6571 | 63362.0413 | 0 | 0 | 0 | 0 | 0 | 41999.9623 | 0 | 127117 | 0 | 0 | 0 | 0 | 0 | 0 | 0 | 0 | 0 | 0 | 0
79 | 79 | 医療・保険 | 0 | 8769 | 0 | 0 | 0 | 0 | 0 | 0 | 0 | 0 | 1432521 | 0 | 850439.2758 | 396045.9435 | 6184.2882 | 0 | 0 | 0 | 0 | 0 | 206988.5924 | 0 | 498810 | 0 | 0 | 0 | 0 | 0 | 0 | 0 | 0 | 0 | 0 | 0
80 | 80 | 社会保障 | 0 | 1847 | 0 | 0 | 0 | 0 | 0 | 0 | 0 | 0 | 0 | 0 | 117039.6758 | 21212.4784 | 964.8174 | 0 | 0 | 0 | 0 | 0 | 51059.8046 | 0 | 105187 | 0 | 0 | 0 | 0 | 0 | 0 | 0 | 0 | 0 | 0 | 0
81 | 81 | その他の公共サービス | 0 | 0 | 0 | 0 | 0 | 0 | 0 | 0 | 0 | 0 | 108571 | 0 | 232968.9201 | 35584.3547 | 0 | 0 | 0 | 0 | 0 | 0 | 16208.2149 | 0 | 42483 | 0 | 0 | 0 | 0 | 0 | 0 | 0 | 0 | 0 | 0 | 0
82 | 82 | 広告・調査・情報サービス | 0 | 0 | 0 | 0 | 0 | 0 | 0 | 0 | 0 | 0 | 220426 | 0 | 202492.8387 | 50813.722 | 0 | 0 | 0 | 0 | 0 | 0 | 549.8748 | 0 | 33176 | 0 | 0 | 0 | 0 | 0 | 0 | 0 | 0 | 0 | 0 | 0
83 | 83 | 物品賃貸サービス | 0 | 0 | 10423 | 0 | 0 | 0 | 0 | 0 | 0 | 0 | 37853 | 0 | 103782.943 | 31502.3716 | 19664.5675 | 0 | 0 | 0 | 0 | 0 | 366.5832 | 0 | 4906 | 0 | 0 | 0 | 0 | 0 | 0 | 0 | 0 | 0 | 0 | 0
84 | 84 | 自動車・機械修理 | 0 | 0 | 0 | 0 | 0 | 0 | 0 | 0 | 0 | 0 | 3905 | 0 | 49577.1363 | 57803.8511 | 75111.887 | 0 | 0 | 0 | 0 | 0 | 25477.5333 | 0 | 21114 | 0 | 0 | 0 | 0 | 0 | 0 | 0 | 0 | 0 | 0 | 0
85 | 85 | その他の対事業所サービス | 0 | 8967 | 3995 | 0 | 0 | 0 | 0 | 0 | 0 | 0 | 96273 | 0 | 1253315.4399 | 116717.4564 | 0 | 0 | 0 | 0 | 0 | 0 | 89472.4883 | 0 | 30574 | 0 | 0 | 0 | 0 | 0 | 0 | 0 | 0 | 0 | 0 | 0
86 | 86 | 娯楽サービス | 0 | 460 | 0 | 0 | 0 | 0 | 0 | 0 | 0 | 0 | 526724 | 0 | 920348.442 | 120786.216 | 1762.6278 | 0 | 0 | 0 | 0 | 0 | 140637.0309 | 0 | 89983 | 0 | 0 | 0 | 0 | 0 | 0 | 0 | 0 | 0 | 0 | 0
87 | 87 | 飲食店 | 0 | 12593 | 84125 | 0 | 0 | 0 | 0 | 0 | 0 | 0 | 209171 | 0 | 205158.0784 | 139933.7989 | 0 | 0 | 0 | 0 | 0 | 0 | 722849.7256 | 0 | 787102 | 0 | 0 | 0 | 0 | 0 | 0 | 0 | 0 | 0 | 0 | 0
88 | 88 | 旅館・その他の宿泊所 | 0 | 51558 | 0 | 0 | 0 | 0 | 0 | 0 | 0 | 0 | 106674 | 0 | 203161.9579 | 43580.4846 | 0 | 0 | 0 | 0 | 0 | 0 | 89236.8277 | 0 | 246538 | 0 | 0 | 0 | 0 | 0 | 0 | 0 | 0 | 0 | 0 | 0
89 | 89 | その他の対個人サービス | 0 | 27430 | 24060 | 0 | 0 | 0 | 0 | 0 | 0 | 0 | 171402 | 17773.5235 | 1069701.9785 | 121836.9732 | 10686.4338 | 0 | 0 | 0 | 0 | 0 | 49410.1801 | 0 | 329629 | 0 | 0 | 0 | 0 | 0 | 0 | 0 | 0 | 0 | 0 | 0
90 | 90 | 事務用品 | 0 | 0 | 0 | 0 | 0 | 0 | 0 | 0 | 0 | 0 | 0 | 0 | 0 | 0 | 0 | 0 | 0 | 0 | 0 | 0 | 0 | 0 | 0 | 0 | 0 | 0 | 0 | 0 | 0 | 0 | 0 | 0 | 0 | 0
91 | 91 | 分類不明 | 0 | 19923 | 1099747 | 0 | 0 | 0 | 0 | 0 | 0 | 0 | 126083 | 916419.0302 | 9504.5574 | 457934.8293 | 618090.7774 | 0 | 9322 | 2244.884 | 3680.178 | 4355.323 | 56820.3979 | 0 | 94183 | 0 | 0 | 0 | 0 | 0 | 0 | 0 | 407624.4208 | 0 | 0 | 0
94 |  | 内生部門計 | 71752403 | 44050108 | 13459616.0474 | 31794199.9526 | 18463588 | 123765 | -123765 | 7974 | -7974 | 226033971 | 28034657 | 63126365 | 16854106.4988 | 36301778.7917 | 17385541.7026 | 8129946 | 37726353 | 12195321.4571 | 1660909.1147 | 2846543.9705 | 13807359.8091 | 37871463.3975 | 7313181 | 14062022 | 477467 | 297000 | 36675930 | 7580000 | 176203 | 81227 | 127704912.9324 | 21848.9402 | 3101500 | 1019499
95 |  | 家計消費支出 | 0 | 29837 | 0 | 0 | 0 | 0 | 0 | 0 | 0 | 0 | 0 | 0 | 9760139.5012 | 539380.2083 | 24410371.2974 | 0 | 0 | 0 | 0 | 0 | 4938347.1909 | 0 | 8496019 | 0 | 0 | 0 | 0 | 0 | 0 | 0 | 0 | 0 | 0 | 0
|  | 総合計 | 71752403 | 44079945 | 13459616.0474 | 31794199.9526 | 18463588 | 123765 | -123765 | 7974 | -7974 | 226033971 | 28034657 | 63126365 | 26614246 | 36841159 | 41795913 | 8129946 | 37726353 | 12195321.4571 | 1660909.1147 | 2846543.9705 | 18745707 | 37871463.3975 | 15809200 | 14062022 | 477467 | 297000 | 36675930 | 7580000 | 176203 | 81227 | 127704912.9324 | 21848.9402 | 3101500 | 1019499

## C1
発熱量
原燃料種名 | 発熱量 | 単位 | 備考
原料炭 | 0.6904 | TOE/t
一般炭・亜炭・無煙炭 | 0.6354 | TOE/t
コークス | 0.7191 | TOE/t
高炉用コークス | 0.7191 | TOE/t
コークス炉ガス（COG） | 0.5041 | TOE/1000Nm3
高炉ガス（BFG）消費 | 81.5 | TOE/10^6Nm3
高炉ガス（BFG）発生 | 81.5 | TOE/10^6Nm3
転炉ガス（LDG）消費 | 200.9 | TOE/10^6Nm3
転炉ガス（LDG）発生 | 200.9 | TOE/10^6Nm3
原油 | 0.9126 | TOE/kl
Ａ重油 | 0.9341 | TOE/kl
Ｂ重油・Ｃ重油 | 0.9962 | TOE/kl
灯油 | 0.8767 | TOE/kl
軽油 | 0.9126 | TOE/kl
揮発油 | 0.8266 | TOE/kl
ジェット燃料油 | 0.8767 | TOE/kl
ナフサ | 0.8146 | TOE/kl
石油系炭化水素ガス | 1.0726 | TOE/1000Nm3
炭化水素油 | 1.0105 | TOE/kl
石油コークス | 0.8504 | TOE/t
LPG | 1.1992 | TOE/t
LNG・天然ガス | 1.3019 | TOE/t
都市ガス | 0.9818 | TOE/1000Nm3
回収黒液 | 0.301 | TOE/絶乾t
廃材 | 0.3989 | TOE/絶乾t
廃タイヤ | 0.81 | TOE/t
一般廃棄物 | 0.20693 | TOE/t | エネルギー消費量には含めない（排出起源となる）
産業廃棄物 | 0.32404 | TOE/t | エネルギー消費量には含めない（排出起源となる）
原子力発電 | 86 | TOE/百万kWh
水力・その他発電 | 86 | TOE/百万kWh
石灰石 |  | -
電気炉消費電力 | 86 | TOE/百万kWh | エネルギー消費量には含めない（NOxの排出起源となる）
金属鉱石 |  | -
野焼き |  | -
TOE（Ton Oil Equivalent）＝10,000,000 kcal
10^6 = 1,000,000

## C2
CO2排出係数
原燃料種名 | 排出係数 | 単位 | 備考
原料炭 | 1.0451 | t-C/TOE
一般炭・亜炭・無煙炭 | 1.0155 | t-C/TOE
コークス | 1.2311 | t-C/TOE
高炉用コークス | 1.2311 | t-C/TOE
コークス炉ガス（COG） | 0.46194 | t-C/TOE
高炉ガス（BFG）消費 | 1.2311 | t-C/TOE | コークスと同じ値
高炉ガス（BFG）発生 | 1.2311 | t-C/TOE | コークスと同じ値
転炉ガス（LDG）消費 | 1.2311 | t-C/TOE | コークスと同じ値
転炉ガス（LDG）発生 | 1.2311 | t-C/TOE | コークスと同じ値
原油 | 0.79152 | t-C/TOE
Ａ重油 | 0.80919 | t-C/TOE
Ｂ重油・Ｃ重油 | 0.81161 | t-C/TOE
灯油 | 0.77881 | t-C/TOE
軽油 | 0.79022 | t-C/TOE
揮発油 | 0.76147 | t-C/TOE
ジェット燃料油 | 0.76019 | t-C/TOE
ナフサ | 0.74695 | t-C/TOE
石油系炭化水素ガス | 0.51927 | t-C/TOE
炭化水素油 | 0.88 | t-C/TOE
石油コークス | 1.0612 | t-C/TOE
LPG | 0.68826 | t-C/TOE
LNG・天然ガス | 0.58508 | t-C/TOE
都市ガス | 0.59652 | t-C/TOE
回収黒液 | 1.075 | t-C/TOE | 排出量には含めず
廃材 | 0.879 | t-C/TOE | 排出量には含めず
廃タイヤ | 0.91347 | t-C/TOE
一般廃棄物 | 0.28588 | t-C/TOE | バイオマス起源を除いた係数（含む場合は0.925）
産業廃棄物 | 0.53501 | t-C/TOE | バイオマス起源を除いた係数（含む場合は1.310）
原子力発電 |  | -
水力・その他発電 |  | -
石灰石 | 0.12 | t-C/t
電気炉消費電力 |  | -
金属鉱石 |  | -
野焼き |  | -
TOE（Ton Oil Equivalent）＝10,000,000 kcal
1 t-C = 3.67 Mg-CO2

## C3
NOx排出係数 | 基本分類 | 原燃料種名 | 原料炭 | 一般炭・亜炭・無煙炭 | コークス | 高炉用コークス | コークス炉ガス（COG） | 高炉ガス（BFG）消費 | 高炉ガス（BFG）発生 | 転炉ガス（LDG）消費 | 転炉ガス（LDG）発生 | 原油 | Ａ重油 | Ｂ重油・Ｃ重油 | 灯油 | 軽油 | 揮発油 | ジェット燃料油 | ナフサ | 石油系炭化水素ガス | 炭化水素油 | 石油コークス | LPG | LNG・天然ガス | 都市ガス | 回収黒液 | 廃材 | 廃タイヤ | 一般廃棄物 | 産業廃棄物 | 原子力発電 | 水力・その他発電 | 石灰石 | 電気炉消費電力 | 金属鉱石 | 野焼き
列コード | 部門名 | 単位（kg-NOx） | /TOE | /TOE | /TOE | /TOE | /TOE | /TOE | /TOE | /TOE | /TOE | /TOE | /TOE | /TOE | /TOE | /TOE | /TOE | /TOE | /TOE | /TOE | /TOE | /TOE | /TOE | /TOE | /TOE | /TOE | /TOE | /TOE | /TOE | /TOE | - | - | - | /TOE | - | -
1 | 1 | 耕種農業 | 0 | 0 | 0 | 0 | 0 | 0 | 0 | 0 | 0 | 0 | 12.8878 | 0 | 2.9212 | 41.321 | 23.4188 | 0 | 0 | 0 | 0 | 0 | 0 | 0 | 0 | 0 | 0 | 0 | 0 | 0 | 0 | 0 | 0 | 0 | 0 | 0
2 | 2 | 畜産・養蚕 | 0 | 0 | 0 | 0 | 0 | 0 | 0 | 0 | 0 | 0 | 12.8878 | 0 | 2.9212 | 41.321 | 23.4188 | 0 | 0 | 0 | 0 | 0 | 2.676 | 0 | 0 | 0 | 0 | 0 | 0 | 0 | 0 | 0 | 0 | 0 | 0 | 0
3 | 3 | 農業サービス | 0 | 0 | 0 | 0 | 0 | 0 | 0 | 0 | 0 | 0 | 12.8878 | 0 | 2.7063 | 24.8982 | 23.4188 | 0 | 0 | 0 | 0 | 0 | 2.676 | 0 | 0 | 0 | 0 | 0 | 0 | 0 | 0 | 0 | 0 | 0 | 0 | 0
4 | 4 | 林業 | 0 | 0 | 0 | 0 | 0 | 0 | 0 | 0 | 0 | 0 | 12.8878 | 0 | 2.9212 | 41.321 | 23.4188 | 0 | 0 | 0 | 0 | 0 | 2.676 | 0 | 1.9369 | 0 | 0 | 0 | 0 | 0 | 0 | 0 | 0 | 0 | 0 | 0
5 | 5 | 漁業 | 0 | 0 | 6.213 | 0 | 0 | 0 | 0 | 0 | 0 | 0 | 44.0359 | 45.9929 | 2.9212 | 33.1804 | 23.4188 | 0 | 0 | 0 | 0 | 0 | 2.676 | 0 | 1.9369 | 0 | 0 | 0 | 0 | 0 | 0 | 0 | 0 | 0 | 0 | 0
6 | 6 | 金属鉱物 | 0 | 0 | 0 | 0 | 0 | 0 | 0 | 0 | 0 | 0 | 6.8857 | 17.3961 | 1.6053 | 43.397 | 23.4188 | 0 | 0 | 0 | 0 | 0 | 1.3337 | 0 | 0 | 0 | 0 | 0 | 0 | 0 | 0 | 0 | 0 | 0 | 0 | 0
7 | 7 | 非金属鉱物 | 0 | 0 | 4.4902 | 0 | 0 | 0 | 0 | 0 | 0 | 0 | 6.8857 | 17.3961 | 1.6053 | 43.397 | 23.4188 | 0 | 0 | 0 | 2.497 | 5.5605 | 1.3337 | 0 | 1.9369 | 0 | 0 | 0 | 0 | 0 | 0 | 0 | 0 | 0 | 0 | 0
8 | 8 | 石炭・亜炭 | 0 | 5.732 | 0 | 0 | 0 | 0.89155 | 0 | 1.5156 | 0 | 0 | 6.8857 | 17.3961 | 1.6053 | 43.397 | 23.4188 | 0 | 0 | 0 | 0 | 0 | 1.3337 | 0 | 1.9369 | 0 | 0 | 0 | 0 | 0 | 0 | 0 | 0 | 0 | 0 | 0
9 | 9 | 原油・天然ガス | 0 | 0 | 0 | 0 | 0 | 0 | 0 | 0 | 0 | 0 | 6.8857 | 17.3961 | 1.6053 | 43.397 | 23.4188 | 0 | 0 | 0 | 0 | 0 | 1.3337 | 0.76056 | 1.9369 | 0 | 0 | 0 | 0 | 0 | 0 | 0 | 0 | 0 | 0 | 0
10 | 10 | 食料品 | 0 | 5.5462 | 1.952 | 0 | 0 | 0 | 0 | 0 | 0 | 0 | 3.9686 | 4.1503 | 0.44688 | 20.7029 | 23.4188 | 0 | 0 | 1.7623 | 3.5893 | 7.1911 | 3.1595 | 0 | 1.8246 | 0 | 0 | 0 | 0 | 0 | 0 | 0 | 0 | 0 | 0 | 0
11 | 11 | 飲料 | 0 | 0 | 0 | 0 | 0 | 0 | 0 | 0 | 0 | 0 | 3.968 | 4.1038 | 0.42169 | 20.7029 | 23.4188 | 0 | 0 | 0 | 0 | 0 | 3.1595 | 0 | 1.8239 | 0 | 0 | 0 | 0 | 0 | 0 | 0 | 0 | 0 | 0 | 0
12 | 12 | 飼料・有機質肥料 | 0 | 0 | 0 | 0 | 0 | 0 | 0 | 0 | 0 | 0 | 3.968 | 4.1038 | 0.42169 | 20.7029 | 23.4188 | 0 | 0 | 1.7623 | 3.5893 | 8.3339 | 3.1595 | 0 | 1.8239 | 0 | 0 | 0 | 0 | 0 | 0 | 0 | 0 | 0 | 0 | 0
13 | 13 | たばこ | 0 | 4.9662 | 0 | 0 | 0 | 0 | 0 | 0 | 0 | 0 | 3.968 | 4.1038 | 0.42169 | 20.7029 | 23.4188 | 0 | 0 | 0 | 0 | 0 | 0 | 0 | 1.8239 | 0 | 0 | 0 | 0 | 0 | 0 | 0 | 0 | 0 | 0 | 0
14 | 14 | 繊維工業製品 | 0 | 5.0477 | 0 | 0 | 0 | 0 | 0 | 0 | 0 | 0 | 10.94 | 4.7134 | 2.5754 | 20.7029 | 23.4188 | 0 | 0 | 1.7623 | 3.7829 | 5.6435 | 2.8265 | 0 | 1.489 | 0 | 0 | 0 | 0 | 0 | 0 | 0 | 0 | 0 | 0 | 0
15 | 15 | 衣服・その他の繊維製品 | 0 | 5.0477 | 0 | 0 | 0 | 0 | 0 | 0 | 0 | 0 | 10.94 | 4.7134 | 2.5754 | 20.7029 | 23.4188 | 0 | 0 | 1.7623 | 3.7829 | 0 | 2.8265 | 0 | 1.489 | 0 | 0 | 0 | 0 | 0 | 0 | 0 | 0 | 0 | 0 | 0
16 | 16 | 製材・木製品 | 0 | 0 | 0 | 0 | 0 | 0 | 0 | 0 | 0 | 0 | 5.223 | 4.4313 | 1.9729 | 20.7029 | 23.4188 | 0 | 0 | 0 | 0 | 3.831 | 1.9824 | 0 | 3.4749 | 0 | 0 | 0 | 0 | 0 | 0 | 0 | 0 | 0 | 0 | 0
17 | 17 | 家具・装備具 | 0 | 0 | 1.034 | 0 | 0 | 0 | 0 | 0 | 0 | 0 | 5.223 | 4.4313 | 1.9729 | 20.7029 | 23.4188 | 0 | 0 | 0 | 2.444 | 3.831 | 1.9824 | 0 | 3.4749 | 0 | 0 | 0 | 0 | 0 | 0 | 0 | 0 | 0 | 0 | 0
18 | 18 | パルプ・紙 | 0 | 4.9919 | 1.509 | 0 | 0 | 0 | 0 | 0 | 0 | 0 | 10.3631 | 3.926 | 2.7536 | 20.7029 | 23.4188 | 0 | 0 | 1.7623 | 1.2555 | 7.1794 | 2.854 | 1.6575 | 2.0088 | 1.8028 | 2.622 | 7.2118 | 0 | 0 | 0 | 0 | 0 | 0 | 0 | 0
19 | 19 | 紙加工品 | 0 | 0.96187 | 0 | 0 | 0 | 0 | 0 | 0 | 0 | 0 | 7.8702 | 3.8292 | 2.1852 | 20.7029 | 23.4188 | 0 | 0 | 1.7623 | 4.5523 | 1.4459 | 2.5362 | 0.76056 | 2.2173 | 0 | 0 | 0 | 0 | 0 | 0 | 0 | 0 | 0 | 0 | 0
20 | 20 | 出版・印刷 | 0 | 0 | 0 | 0 | 0 | 0 | 0 | 0 | 0 | 0 | 8.7191 | 3.7614 | 2.0427 | 20.7029 | 23.4188 | 0 | 0 | 0 | 0 | 0 | 2.5886 | 0.858 | 1.6557 | 0 | 0 | 0 | 0 | 0 | 0 | 0 | 0 | 0 | 0 | 0
21 | 21 | 化学肥料 | 0 | 5.0522 | 5.1172 | 0 | 0.63405 | 0.89155 | 0 | 1.5156 | 0 | 0 | 4.5917 | 9.3134 | 1.605 | 20.7029 | 23.4188 | 0 | 0 | 1.3225 | 2.2631 | 3.967 | 2.8364 | 1.7843 | 2.9717 | 0 | 0 | 0 | 0 | 0 | 0 | 0 | 0 | 0 | 0 | 0
22 | 22 | 無機化学基礎製品 | 0 | 5.5462 | 1.952 | 0 | 3.9641 | 0 | 0 | 0 | 0 | 0 | 4.9985 | 9.2711 | 3.8642 | 20.7029 | 23.4188 | 0 | 0 | 2.6671 | 2.5494 | 7.1899 | 2.4109 | 1.613 | 2.0049 | 0 | 0 | 0 | 0 | 0 | 0 | 0 | 0 | 2.6186 | 0 | 0
23 | 23 | 有機化学基礎・中間製品 | 0 | 4.6586 | 2.451 | 0 | 3.3439 | 0 | 0 | 0 | 0 | 1.5825 | 2.7621 | 4.3947 | 1.4732 | 20.7029 | 23.4188 | 0 | 0 | 1.6827 | 4.1138 | 3.5558 | 1.8041 | 1.4195 | 1.7709 | 0 | 0 | 0 | 0 | 0 | 0 | 0 | 0 | 0 | 0 | 0
24 | 24 | 合成樹脂 | 0 | 4.8237 | 0 | 0 | 0 | 0 | 0 | 0 | 0 | 0 | 2.8854 | 4.5088 | 2.0636 | 0 | 0 | 0 | 0 | 1.4903 | 4.8746 | 3.2143 | 2.0757 | 1.4195 | 1.7697 | 0 | 0 | 0 | 0 | 0 | 0 | 0 | 0 | 0 | 0 | 0
25 | 25 | 化学繊維 | 0 | 4.963 | 0 | 0 | 0 | 0 | 0 | 0 | 0 | 0 | 13.4543 | 4.5681 | 3.8717 | 20.7029 | 23.4188 | 0 | 0 | 1.5076 | 0.94999 | 8.459 | 2.527 | 0 | 1.1837 | 0 | 0 | 0 | 0 | 0 | 0 | 0 | 0 | 0 | 0 | 0
26 | 26 | 化学最終製品 | 0 | 5.3737 | 8.1379 | 0 | 0 | 0 | 0 | 0 | 0 | 0 | 3.9007 | 7.8387 | 2.0555 | 20.7029 | 23.4188 | 0 | 0 | 2.0038 | 4.3322 | 9.4597 | 2.2644 | 1.5224 | 2.4265 | 0 | 0 | 0 | 0 | 0 | 0 | 0 | 0 | 0 | 0 | 0
27 | 27 | 石油製品 | 0 | 4.985 | 0 | 0 | 0 | 0 | 0 | 0 | 0 | 0 | 2.1195 | 2.3816 | 5.0893 | 1.7891 | 23.4188 | 0 | 2.95 | 1.7198 | 3.3667 | 3.331 | 1.9553 | 0.618 | 1.9369 | 0 | 0 | 0 | 0 | 0 | 0 | 0 | 0 | 0 | 0 | 0
28 | 28 | 石炭製品 | 0 | 9.326 | 0.688 | 0 | 4.4743 | 3.275 | 0 | 6.912 | 0 | 0 | 2.6243 | 3.959 | 1.6124 | 20.7029 | 23.4188 | 0 | 0 | 4.964 | 3.3079 | 8.2793 | 4.5796 | 0 | 3.774 | 0 | 0 | 0 | 0 | 0 | 0 | 0 | 0 | 0 | 0 | 0
29 | 29 | プラスチック製品 | 0 | 7 | 8.1379 | 0 | 1.7796 | 0 | 0 | 0 | 0 | 0 | 6.9609 | 14.1761 | 2.1104 | 0 | 0 | 0 | 0 | 1.7623 | 3.8429 | 3.7271 | 3.1993 | 0 | 2.4957 | 0 | 0 | 0 | 0 | 0 | 0 | 0 | 0 | 0 | 0 | 0
30 | 30 | ゴム製品 | 0 | 6.0902 | 0 | 0 | 0 | 0 | 0 | 0 | 0 | 0 | 6.1229 | 4.7243 | 2.1076 | 20.7029 | 23.4188 | 0 | 0 | 0 | 3.1245 | 7.8762 | 4.7247 | 0 | 1.5657 | 0 | 0 | 0 | 0 | 0 | 0 | 0 | 0 | 0 | 0 | 0
31 | 31 | なめし革・毛皮・同製品 | 0 | 0 | 0 | 0 | 0 | 0 | 0 | 0 | 0 | 0 | 6.0316 | 4.5947 | 2.1075 | 20.7029 | 23.4188 | 0 | 0 | 0 | 0 | 0 | 4.9201 | 0 | 1.5485 | 0 | 0 | 0 | 0 | 0 | 0 | 0 | 0 | 0 | 0 | 0
32 | 32 | ガラス・ガラス製品 | 0 | 0 | 8.1379 | 0 | 0 | 0 | 0 | 0 | 0 | 0 | 23.3569 | 20.3178 | 9.4134 | 20.7029 | 23.4188 | 0 | 0 | 0 | 0 | 13.15 | 8.2204 | 19.204 | 9.1726 | 0 | 0 | 0 | 0 | 0 | 0 | 0 | 0 | 0 | 0 | 0
33 | 33 | セメント・セメント製品 | 0 | 16.0146 | 9.1998 | 0 | 20.934 | 0 | 0 | 0 | 0 | 0 | 7.1814 | 18.8621 | 3.3665 | 20.7029 | 23.4188 | 0 | 0 | 1.7623 | 7.2808 | 14.806 | 2.7182 | 0 | 1.5477 | 0 | 0 | 14.806 | 0 | 0 | 0 | 0 | 0 | 0 | 0 | 0
34 | 34 | 陶磁器 | 0 | 5.2361 | 0 | 0 | 0 | 0 | 0 | 0 | 0 | 0 | 3.2281 | 4.4352 | 3.7856 | 20.7029 | 23.4188 | 0 | 0 | 0 | 0 | 15.058 | 4.4336 | 3.1813 | 4.3227 | 0 | 0 | 0 | 0 | 0 | 0 | 0 | 0 | 0 | 0 | 0
35 | 35 | その他の窯業・土石製品 | 0 | 5.7641 | 7.6037 | 0 | 4.7066 | 0 | 0 | 0 | 0 | 0 | 4.2708 | 5.8396 | 2.5569 | 20.7029 | 23.4188 | 0 | 0 | 1.7623 | 2.4159 | 11.3194 | 4.1055 | 2.1502 | 1.6184 | 0 | 0 | 0 | 0 | 0 | 0 | 0 | 0 | 0 | 0 | 0
36 | 36 | 銑鉄・粗鋼 | 1.0715 | 1.0715 | 12.3497 | 0 | 2.9055 | 0.38339 | 0 | 0.92506 | 0 | 0 | 2.9058 | 3.6856 | 4.6823 | 20.7029 | 23.4188 | 0 | 0 | 0 | 37.7365 | 9.719 | 1.1514 | 2.0861 | 4.3743 | 0 | 0 | 0 | 0 | 0 | 0 | 0 | 0 | 3.7076 | 0 | 0
37 | 37 | 鋼材 | 2.3441 | 0 | 12.2459 | 0 | 4.4258 | 0.37062 | 0 | 1.3508 | 0 | 0 | 4.15 | 4.4048 | 4.2701 | 20.7029 | 23.4188 | 0 | 0 | 1.7623 | 25.583 | 8.4021 | 1.8682 | 1.8339 | 3.1332 | 0 | 0 | 0 | 0 | 0 | 0 | 0 | 0 | 0 | 0 | 0
38 | 38 | 鋳鍛造品・その他の鉄鋼製品 | 4.7862 | 0 | 0.90915 | 0 | 3.0924 | 0.89155 | 0 | 1.5156 | 0 | 0 | 6.1868 | 12.1822 | 1.8072 | 20.7029 | 23.4188 | 0 | 0 | 1.7623 | 3.2539 | 7.6898 | 1.7448 | 0.88292 | 1.1002 | 0 | 0 | 0 | 0 | 0 | 0 | 0 | 0 | 0 | 0 | 0
39 | 39 | 非鉄金属製錬・精製 | 0 | 0.96612 | 1.33 | 0 | 3.37 | 0 | 0 | 0 | 0 | 0 | 7.6665 | 35.6019 | 4.8578 | 20.7029 | 23.4188 | 0 | 0 | 1.7623 | 3.4886 | 0.1192 | 5.3096 | 1.278 | 2.8688 | 0 | 0 | 0.1192 | 0 | 0 | 0 | 0 | 0 | 0 | 0 | 0
40 | 40 | 非鉄金属加工製品 | 0 | 5.2361 | 0.78816 | 0 | 0 | 0 | 0 | 0 | 0 | 0 | 11.3523 | 3.3084 | 2.304 | 20.7029 | 23.4188 | 0 | 0 | 0 | 3.0619 | 8.3549 | 2.1902 | 1.2665 | 1.6318 | 0 | 0 | 0 | 0 | 0 | 0 | 0 | 0 | 0 | 0 | 0
41 | 41 | 建設・建築用金属製品 | 0 | 5.2361 | 3.0258 | 0 | 0 | 0 | 0 | 0 | 0 | 0 | 5.7676 | 15.5357 | 2.8954 | 20.7029 | 23.4188 | 0 | 0 | 1.7623 | 3.4675 | 0.38 | 3.1782 | 2.1767 | 2.0284 | 0 | 0 | 0 | 0 | 0 | 0 | 0 | 0 | 0 | 0 | 0
42 | 42 | その他の金属製品 | 0 | 5.2361 | 3.0258 | 0 | 0 | 0 | 0 | 0 | 0 | 0 | 5.7676 | 15.5357 | 2.8954 | 20.7029 | 23.4188 | 0 | 0 | 1.7623 | 3.4675 | 0.38 | 3.1782 | 2.1767 | 2.0284 | 0 | 0 | 0 | 0 | 0 | 0 | 0 | 0 | 0 | 0 | 0
43 | 43 | 一般産業機械 | 0 | 0 | 2.0374 | 0 | 0 | 0 | 0 | 0 | 0 | 0 | 10.8522 | 2.6389 | 2.3397 | 20.7029 | 23.4188 | 0 | 0 | 1.7623 | 4.0115 | 8.2793 | 2.9989 | 1.591 | 2.0893 | 0 | 0 | 0 | 0 | 0 | 0 | 0 | 0 | 0 | 0 | 0
44 | 44 | 特殊産業機械 | 0 | 0 | 2.0374 | 0 | 0 | 0 | 0 | 0 | 0 | 0 | 10.8522 | 2.6389 | 2.3397 | 20.7029 | 23.4188 | 0 | 0 | 1.7623 | 4.01 | 8.2793 | 2.9989 | 1.591 | 2.0893 | 0 | 0 | 0 | 0 | 0 | 0 | 0 | 0 | 0 | 0 | 0
45 | 45 | その他の一般機械 | 0 | 0 | 2.0374 | 0 | 0 | 0 | 0 | 0 | 0 | 0 | 10.8522 | 2.6389 | 2.3397 | 20.7029 | 23.4188 | 0 | 0 | 1.7623 | 3.823 | 8.2793 | 2.9989 | 0 | 2.0893 | 0 | 0 | 0 | 0 | 0 | 0 | 0 | 0 | 0 | 0 | 0
46 | 46 | 事務用・サービス用機器 | 0 | 0 | 2.0374 | 0 | 0 | 0 | 0 | 0 | 0 | 0 | 10.8522 | 2.6389 | 2.3397 | 20.7029 | 23.4188 | 0 | 0 | 1.7623 | 0 | 8.2793 | 2.9989 | 0 | 2.0893 | 0 | 0 | 0 | 0 | 0 | 0 | 0 | 0 | 0 | 0 | 0
47 | 47 | 民生用電気機械 | 0 | 0 | 8.1379 | 0 | 0 | 0 | 0 | 0 | 0 | 0 | 7.3258 | 3.146 | 2.283 | 20.7029 | 23.4188 | 0 | 0 | 1.7623 | 0 | 4.283 | 2.9783 | 0 | 1.7738 | 0 | 0 | 0 | 0 | 0 | 0 | 0 | 0 | 0 | 0 | 0
48 | 48 | 電子・通信機器 | 0 | 0 | 8.1379 | 0 | 0 | 0 | 0 | 0 | 0 | 0 | 7.3258 | 3.146 | 2.283 | 20.7029 | 23.4188 | 0 | 0 | 1.7623 | 2.9214 | 4.283 | 2.9783 | 2.4957 | 1.7738 | 0 | 0 | 0 | 0 | 0 | 0 | 0 | 0 | 0 | 0 | 0
49 | 49 | 重電機器 | 0 | 0 | 8.1379 | 0 | 0 | 0 | 0 | 0 | 0 | 0 | 7.3258 | 3.146 | 2.283 | 20.7029 | 23.4188 | 0 | 0 | 1.7623 | 0 | 4.283 | 2.9783 | 2.4957 | 1.7738 | 0 | 0 | 0 | 0 | 0 | 0 | 0 | 0 | 0 | 0 | 0
50 | 50 | その他の電気機器 | 0 | 0 | 8.1379 | 0 | 0 | 0 | 0 | 0 | 0 | 0 | 7.3258 | 3.146 | 2.283 | 20.7029 | 23.4188 | 0 | 0 | 1.7623 | 0 | 4.283 | 2.9783 | 2.4957 | 1.7738 | 0 | 0 | 0 | 0 | 0 | 0 | 0 | 0 | 0 | 0 | 0
51 | 51 | 自動車 | 0 | 0 | 1.3627 | 0 | 0 | 0 | 0 | 0 | 0 | 0 | 6.1604 | 3.6004 | 3.2351 | 20.7029 | 23.4188 | 0 | 0 | 1.7623 | 3.3422 | 5.519 | 3.4065 | 2.7 | 1.7526 | 0 | 0 | 0 | 0 | 0 | 0 | 0 | 0 | 3.1788 | 0 | 0
52 | 52 | 船舶・同修理 | 0 | 0 | 1.3627 | 0 | 0 | 0 | 0 | 0 | 0 | 0 | 6.1604 | 3.6004 | 3.2351 | 20.7029 | 23.4188 | 0 | 0 | 1.7623 | 0 | 5.519 | 3.4065 | 0 | 1.7526 | 0 | 0 | 0 | 0 | 0 | 0 | 0 | 0 | 0 | 0 | 0
53 | 53 | その他の輸送機械・同修理 | 0 | 0 | 1.3627 | 0 | 0 | 0 | 0 | 0 | 0 | 0 | 6.1604 | 3.6004 | 3.2351 | 20.7029 | 23.4188 | 11.139 | 0 | 1.7623 | 3.3422 | 5.519 | 3.4065 | 0 | 1.7526 | 0 | 0 | 0 | 0 | 0 | 0 | 0 | 0 | 0 | 0 | 0
54 | 54 | 精密機械 | 0 | 0 | 8.1379 | 0 | 0 | 0 | 0 | 0 | 0 | 0 | 4.3138 | 4.3636 | 2.4441 | 20.7029 | 23.4188 | 0 | 0 | 1.7623 | 4.852 | 8.2793 | 3.1541 | 0 | 1.6132 | 0 | 0 | 0 | 0 | 0 | 0 | 0 | 0 | 0 | 0 | 0
55 | 55 | その他の製造工業製品 | 0 | 0 | 8.1379 | 0 | 0 | 0 | 0 | 0 | 0 | 0 | 7.0285 | 13.907 | 1.8243 | 20.7029 | 23.4188 | 0 | 0 | 1.7623 | 4.544 | 3.7271 | 3.191 | 0 | 2.3332 | 0 | 0 | 0 | 0 | 0 | 0 | 0 | 0 | 0 | 0 | 0
56 | 56 | 建築 | 0 | 0 | 0 | 0 | 0 | 0 | 0 | 0 | 0 | 0 | 1.6002 | 3.3222 | 2.2116 | 43.397 | 23.4188 | 0 | 0 | 0 | 0 | 0 | 2.214 | 0 | 1.4471 | 0 | 0 | 0 | 0 | 0 | 0 | 0 | 0 | 0 | 0 | 0
57 | 57 | 建設補修 | 0 | 2.364 | 0 | 0 | 0 | 0 | 0 | 0 | 0 | 0 | 1.6002 | 3.3222 | 2.2116 | 43.397 | 23.4188 | 0 | 0 | 0 | 0 | 0 | 2.214 | 0 | 1.4471 | 0 | 0 | 0 | 0 | 0 | 0 | 0 | 0 | 0 | 0 | 0
58 | 58 | 土木 | 0 | 0 | 0 | 0 | 0 | 0 | 0 | 0 | 0 | 0 | 1.6002 | 3.3222 | 2.2116 | 43.397 | 23.4188 | 0 | 0 | 0 | 0 | 0 | 2.214 | 0 | 1.4471 | 0 | 0 | 0 | 0 | 0 | 0 | 0 | 0 | 0 | 0 | 0
59 | 59 | 電力 | 4.9631 | 2.9956 | 0 | 0 | 2.6178 | 0.46788 | 0 | 1.7226 | 0 | 1.5771 | 21.0367 | 4.3268 | 2.302 | 2.2037 | 0 | 0 | 0.758 | 0 | 0 | 0 | 1.2829 | 0.73746 | 1.2866 | 0 | 0 | 6.453 | 0 | 0 | 0 | 0 | 0 | 0 | 0 | 0
60 | 60 | ガス・熱供給業 | 0 | 6.069 | 8.1379 | 0 | 0 | 0 | 0 | 0 | 0 | 0 | 1.819 | 4.0944 | 1.6501 | 0 | 0 | 0 | 0 | 0 | 0 | 0 | 3.1394 | 0 | 1.2846 | 0 | 0 | 0 | 0 | 0 | 0 | 0 | 0 | 0 | 0 | 0
61 | 61 | 水道 | 0 | 2.889 | 0 | 0 | 0 | 0 | 0 | 0 | 0 | 0 | 2.221 | 3.4344 | 2.218 | 20.7029 | 23.4188 | 0 | 0 | 0 | 0 | 0 | 2.006 | 0 | 1.808 | 0 | 0 | 0 | 0 | 0 | 0 | 0 | 0 | 0 | 0 | 0
62 | 62 | 廃棄物処理 | 0 | 3.0273 | 0 | 0 | 0 | 0 | 0 | 0 | 0 | 0 | 10.9682 | 7.2048 | 9.6684 | 20.7029 | 23.4188 | 0 | 0 | 0 | 0 | 0 | 0 | 0 | 5.9758 | 0 | 0 | 0 | 1.2222 | 0.72899 | 0 | 0 | 0 | 0 | 0 | 0
63 | 63 | 商業 | 0 | 0 | 0 | 0 | 0 | 0 | 0 | 0 | 0 | 0 | 2.221 | 0 | 2.218 | 20.7029 | 23.4188 | 0 | 0 | 0 | 0 | 0 | 2.006 | 0 | 1.808 | 0 | 0 | 0 | 0 | 0 | 0 | 0 | 0 | 0 | 0 | 0
64 | 64 | 金融・保険 | 0 | 0 | 0 | 0 | 0 | 0 | 0 | 0 | 0 | 0 | 2.221 | 0 | 2.218 | 20.7029 | 23.4188 | 0 | 0 | 0 | 0 | 0 | 2.006 | 0 | 1.808 | 0 | 0 | 0 | 0 | 0 | 0 | 0 | 0 | 0 | 0 | 0
65 | 65 | 不動産仲介及び賃貸 | 0 | 0 | 0 | 0 | 0 | 0 | 0 | 0 | 0 | 0 | 2.221 | 0 | 2.218 | 20.7029 | 0 | 0 | 0 | 0 | 0 | 0 | 2.006 | 0 | 1.808 | 0 | 0 | 0 | 0 | 0 | 0 | 0 | 0 | 0 | 0 | 0
66 | 66 | 住宅賃貸料 | 0 | 0 | 0 | 0 | 0 | 0 | 0 | 0 | 0 | 0 | 2.221 | 0 | 2.218 | 20.7029 | 0 | 0 | 0 | 0 | 0 | 0 | 2.006 | 0 | 1.808 | 0 | 0 | 0 | 0 | 0 | 0 | 0 | 0 | 0 | 0 | 0
67 | 67 | 鉄道輸送 | 0 | 7.26 | 0 | 0 | 0 | 0 | 0 | 0 | 0 | 0 | 2.3313 | 0 | 1.2173 | 7.309 | 0 | 0 | 0 | 0 | 0 | 0 | 3.1847 | 0 | 0.93488 | 0 | 0 | 0 | 0 | 0 | 0 | 0 | 0 | 0 | 0 | 0
68 | 68 | 道路輸送 | 0 | 5.2361 | 0 | 0 | 0 | 0 | 0 | 0 | 0 | 0 | 8.8645 | 0 | 1.9788 | 21.6224 | 19.3989 | 0 | 0 | 0 | 0 | 0 | 5.5493 | 0 | 1.7443 | 0 | 0 | 0 | 0 | 0 | 0 | 0 | 0 | 0 | 0 | 0
69 | 69 | 自家用自動車輸送 | 0 | 0 | 0 | 0 | 0 | 0 | 0 | 0 | 0 | 0 | 0 | 0 | 1.9788 | 15.787 | 7.1843 | 0 | 0 | 0 | 0 | 0 | 2.381 | 0 | 1.7443 | 0 | 0 | 0 | 0 | 0 | 0 | 0 | 0 | 0 | 0 | 0
70 | 70 | 水運 | 0 | 0 | 0 | 0 | 0 | 0 | 0 | 0 | 0 | 0 | 65.1662 | 77.6493 | 1.9788 | 59.7393 | 23.4188 | 0 | 0 | 0 | 0 | 0 | 1.853 | 0 | 1.7443 | 0 | 0 | 0 | 0 | 0 | 0 | 0 | 0 | 0 | 0 | 0
71 | 71 | 航空輸送 | 0 | 0 | 0 | 0 | 0 | 0 | 0 | 0 | 0 | 0 | 8.8645 | 4.1281 | 1.9788 | 20.7029 | 23.4188 | 11.139 | 0 | 0 | 0 | 0 | 1.853 | 0 | 1.7443 | 0 | 0 | 0 | 0 | 0 | 0 | 0 | 0 | 0 | 0 | 0
72 | 72 | 倉庫 | 0 | 0 | 0 | 0 | 0 | 0 | 0 | 0 | 0 | 0 | 8.8645 | 0 | 1.9788 | 20.7029 | 23.4188 | 0 | 0 | 0 | 0 | 0 | 1.853 | 0 | 1.7443 | 0 | 0 | 0 | 0 | 0 | 0 | 0 | 0 | 0 | 0 | 0
73 | 73 | 運輸付帯サービス | 0 | 0 | 0 | 0 | 0 | 0 | 0 | 0 | 0 | 0 | 15.636 | 23.208 | 1.9788 | 21.2533 | 23.4188 | 11.139 | 0 | 0 | 0 | 0 | 1.853 | 0 | 1.7443 | 0 | 0 | 0 | 0 | 0 | 0 | 0 | 0 | 0 | 0 | 0
74 | 74 | 通信 | 0 | 0 | 0 | 0 | 0 | 0 | 0 | 0 | 0 | 0 | 8.8645 | 0 | 1.9788 | 0 | 23.4188 | 0 | 0 | 0 | 0 | 0 | 1.853 | 0 | 1.7443 | 0 | 0 | 0 | 0 | 0 | 0 | 0 | 0 | 0 | 0 | 0
75 | 75 | 放送 | 0 | 0 | 0 | 0 | 0 | 0 | 0 | 0 | 0 | 0 | 8.8645 | 0 | 1.9788 | 0 | 23.4188 | 0 | 0 | 0 | 0 | 0 | 1.853 | 0 | 1.7443 | 0 | 0 | 0 | 0 | 0 | 0 | 0 | 0 | 0 | 0 | 0
76 | 76 | 公務 | 0 | 2.889 | 0 | 0 | 0 | 0 | 0 | 0 | 0 | 0 | 2.221 | 0 | 2.218 | 20.7029 | 23.4188 | 11.139 | 0 | 0 | 0 | 0 | 2.006 | 0 | 1.808 | 0 | 0 | 0 | 0 | 0 | 0 | 0 | 0 | 0 | 0 | 0
77 | 77 | 教育 | 0 | 2.4053 | 0 | 0 | 0 | 0 | 0 | 0 | 0 | 0 | 3.1573 | 0 | 2.3393 | 20.7029 | 23.4188 | 0 | 0 | 0 | 0 | 0 | 0.71482 | 0 | 0.89861 | 0 | 0 | 0 | 0 | 0 | 0 | 0 | 0 | 0 | 0 | 0
78 | 78 | 研究 | 0 | 2.4053 | 0 | 0 | 0 | 0 | 0 | 0 | 0 | 0 | 0 | 0 | 2.3393 | 4.14 | 23.4188 | 0 | 0 | 0 | 0 | 0 | 0.71482 | 0 | 0.89861 | 0 | 0 | 0 | 0 | 0 | 0 | 0 | 0 | 0 | 0 | 0
79 | 79 | 医療・保険 | 0 | 2.4053 | 0 | 0 | 0 | 0 | 0 | 0 | 0 | 0 | 3.1573 | 0 | 2.3393 | 20.7029 | 23.4188 | 0 | 0 | 0 | 0 | 0 | 0.71482 | 0 | 0.89861 | 0 | 0 | 0 | 0 | 0 | 0 | 0 | 0 | 0 | 0 | 0
80 | 80 | 社会保障 | 0 | 2.889 | 0 | 0 | 0 | 0 | 0 | 0 | 0 | 0 | 0 | 0 | 2.218 | 20.7029 | 23.4188 | 0 | 0 | 0 | 0 | 0 | 2.006 | 0 | 1.808 | 0 | 0 | 0 | 0 | 0 | 0 | 0 | 0 | 0 | 0 | 0
81 | 81 | その他の公共サービス | 0 | 0 | 0 | 0 | 0 | 0 | 0 | 0 | 0 | 0 | 2.221 | 0 | 2.218 | 20.7029 | 0 | 0 | 0 | 0 | 0 | 0 | 2.006 | 0 | 1.808 | 0 | 0 | 0 | 0 | 0 | 0 | 0 | 0 | 0 | 0 | 0
82 | 82 | 広告・調査・情報サービス | 0 | 0 | 0 | 0 | 0 | 0 | 0 | 0 | 0 | 0 | 2.221 | 0 | 2.218 | 20.7029 | 0 | 0 | 0 | 0 | 0 | 0 | 2.006 | 0 | 1.808 | 0 | 0 | 0 | 0 | 0 | 0 | 0 | 0 | 0 | 0 | 0
83 | 83 | 物品賃貸サービス | 0 | 0 | 5.7996 | 0 | 0 | 0 | 0 | 0 | 0 | 0 | 2.221 | 0 | 2.218 | 20.7029 | 23.4188 | 0 | 0 | 0 | 0 | 0 | 2.006 | 0 | 1.808 | 0 | 0 | 0 | 0 | 0 | 0 | 0 | 0 | 0 | 0 | 0
84 | 84 | 自動車・機械修理 | 0 | 0 | 0 | 0 | 0 | 0 | 0 | 0 | 0 | 0 | 6.1604 | 0 | 3.2344 | 20.7029 | 23.4188 | 0 | 0 | 0 | 0 | 0 | 3.4052 | 0 | 1.7619 | 0 | 0 | 0 | 0 | 0 | 0 | 0 | 0 | 0 | 0 | 0
85 | 85 | その他の対事業所サービス | 0 | 2.889 | 5.7996 | 0 | 0 | 0 | 0 | 0 | 0 | 0 | 2.221 | 0 | 2.218 | 20.7029 | 0 | 0 | 0 | 0 | 0 | 0 | 2.006 | 0 | 1.808 | 0 | 0 | 0 | 0 | 0 | 0 | 0 | 0 | 0 | 0 | 0
86 | 86 | 娯楽サービス | 0 | 5.2361 | 0 | 0 | 0 | 0 | 0 | 0 | 0 | 0 | 4.4537 | 0 | 4.4272 | 20.7029 | 23.4188 | 0 | 0 | 0 | 0 | 0 | 1.6646 | 0 | 1.9236 | 0 | 0 | 0 | 0 | 0 | 0 | 0 | 0 | 0 | 0 | 0
87 | 87 | 飲食店 | 0 | 5.2361 | 8.1379 | 0 | 0 | 0 | 0 | 0 | 0 | 0 | 4.4537 | 0 | 4.4272 | 20.7029 | 0 | 0 | 0 | 0 | 0 | 0 | 1.6646 | 0 | 1.9236 | 0 | 0 | 0 | 0 | 0 | 0 | 0 | 0 | 0 | 0 | 0
88 | 88 | 旅館・その他の宿泊所 | 0 | 5.2361 | 0 | 0 | 0 | 0 | 0 | 0 | 0 | 0 | 4.4537 | 0 | 4.4272 | 20.7029 | 0 | 0 | 0 | 0 | 0 | 0 | 1.6646 | 0 | 1.9236 | 0 | 0 | 0 | 0 | 0 | 0 | 0 | 0 | 0 | 0 | 0
89 | 89 | その他の対個人サービス | 0 | 6.5377 | 5.7996 | 0 | 0 | 0 | 0 | 0 | 0 | 0 | 3.9812 | 3.4344 | 2.156 | 20.7029 | 23.4188 | 0 | 0 | 0 | 0 | 0 | 2.006 | 0 | 1.6496 | 0 | 0 | 0 | 0 | 0 | 0 | 0 | 0 | 0 | 0 | 0
90 | 90 | 事務用品 | 0 | 0 | 0 | 0 | 0 | 0 | 0 | 0 | 0 | 0 | 0 | 0 | 0 | 0 | 0 | 0 | 0 | 0 | 0 | 0 | 0 | 0 | 0 | 0 | 0 | 0 | 0 | 0 | 0 | 0 | 0 | 0 | 0 | 0
91 | 91 | 分類不明 | 0 | 5.2361 | 8.1379 | 0 | 0 | 0 | 0 | 0 | 0 | 0 | 2.221 | 5.2422 | 2.218 | 20.7029 | 23.4188 | 0 | 1.053 | 1.7623 | 2.9214 | 8.2793 | 2.006 | 0 | 1.808 | 0 | 0 | 0 | 0 | 0 | 0 | 0 | 0 | 0 | 0 | 0
95 |  | 家計消費支出 | 0 | 6.537 | 0 | 0 | 0 | 0 | 0 | 0 | 0 | 0 | 0 | 0 | 1.167 | 3.4112 | 1.6011 | 0 | 0 | 0 | 0 | 0 | 1.865 | 0 | 1.589 | 0 | 0 | 0 | 0 | 0 | 0 | 0 | 0 | 0 | 0 | 0

## C4
SOx排出係数 | 基本分類 | 原燃料種名 | 原料炭 | 一般炭・亜炭・無煙炭 | コークス | 高炉用コークス | コークス炉ガス（COG） | 高炉ガス（BFG）消費 | 高炉ガス（BFG）発生 | 転炉ガス（LDG）消費 | 転炉ガス（LDG）発生 | 原油 | Ａ重油 | Ｂ重油・Ｃ重油 | 灯油 | 軽油 | 揮発油 | ジェット燃料油 | ナフサ | 石油系炭化水素ガス | 炭化水素油 | 石油コークス | LPG | LNG・天然ガス | 都市ガス | 回収黒液 | 廃材 | 廃タイヤ | 一般廃棄物 | 産業廃棄物 | 原子力発電 | 水力・その他発電 | 石灰石 | 電気炉消費電力 | 金属鉱石 | 野焼き
列コード | 部門名 | 単位（kg-SOx） | /TOE | /TOE | /TOE | /TOE | /TOE | /TOE | /TOE | /TOE | /TOE | /TOE | /TOE | /TOE | /TOE | /TOE | /TOE | /TOE | /TOE | /TOE | /TOE | /TOE | /TOE | /TOE | /TOE | /TOE | /TOE | /TOE | /TOE | /TOE | - | - | - | - | /t-地金 | -
1 | 1 | 耕種農業 | 0 | 0 | 0 | 0 | 0 | 0 | 0 | 0 | 0 | 0 | 10.4922 | 0 | 0.16317 | 2.23 | 0.71 | 0 | 0 | 0 | 0 | 0 | 0 | 0 | 0 | 0 | 0 | 0 | 0 | 0 | 0 | 0 | 0 | 0 | 0 | 0
2 | 2 | 畜産・養蚕 | 0 | 0 | 0 | 0 | 0 | 0 | 0 | 0 | 0 | 0 | 10.4922 | 0 | 0.16317 | 2.23 | 0.71 | 0 | 0 | 0 | 0 | 0 | 0 | 0 | 0 | 0 | 0 | 0 | 0 | 0 | 0 | 0 | 0 | 0 | 0 | 0
3 | 3 | 農業サービス | 0 | 0 | 0 | 0 | 0 | 0 | 0 | 0 | 0 | 0 | 10.4922 | 0 | 0.2212 | 8.4956 | 0.71 | 0 | 0 | 0 | 0 | 0 | 0 | 0 | 0 | 0 | 0 | 0 | 0 | 0 | 0 | 0 | 0 | 0 | 0 | 0
4 | 4 | 林業 | 0 | 0 | 0 | 0 | 0 | 0 | 0 | 0 | 0 | 0 | 10.4922 | 0 | 0.16317 | 2.23 | 0.71 | 0 | 0 | 0 | 0 | 0 | 0 | 0 | 0.048938 | 0 | 0 | 0 | 0 | 0 | 0 | 0 | 0 | 0 | 0 | 0
5 | 5 | 漁業 | 0 | 0 | 58.824 | 0 | 0 | 0 | 0 | 0 | 0 | 0 | 13.92 | 56.62 | 0.16317 | 2.23 | 0.71 | 0 | 0 | 0 | 0 | 0 | 0 | 0 | 0.048938 | 0 | 0 | 0 | 0 | 0 | 0 | 0 | 0 | 0 | 0 | 0
6 | 6 | 金属鉱物 | 0 | 0 | 0 | 0 | 0 | 0 | 0 | 0 | 0 | 0 | 7.466 | 17.8497 | 0.16943 | 2.23 | 0.71 | 0 | 0 | 0 | 0 | 0 | 0 | 0 | 0 | 0 | 0 | 0 | 0 | 0 | 0 | 0 | 0 | 0 | 0 | 0
7 | 7 | 非金属鉱物 | 0 | 0 | 0.83619 | 0 | 0 | 0 | 0 | 0 | 0 | 0 | 7.466 | 17.8497 | 0.16943 | 2.23 | 0.71 | 0 | 0 | 0 | 1.941 | 0.14363 | 0 | 0 | 0.048938 | 0 | 0 | 0 | 0 | 0 | 0 | 0 | 0 | 0 | 0 | 0
8 | 8 | 石炭・亜炭 | 0 | 9.9064 | 0 | 0 | 0 | 0.68506 | 0 | 0.28962 | 0 | 0 | 7.466 | 17.8497 | 0.16943 | 2.23 | 0.71 | 0 | 0 | 0 | 0 | 0 | 0 | 0 | 0.048938 | 0 | 0 | 0 | 0 | 0 | 0 | 0 | 0 | 0 | 0 | 0
9 | 9 | 原油・天然ガス | 0 | 0 | 0 | 0 | 0 | 0 | 0 | 0 | 0 | 0 | 7.466 | 17.8497 | 0.16943 | 2.23 | 0.71 | 0 | 0 | 0 | 0 | 0 | 0 | 0.0090561 | 0.048938 | 0 | 0 | 0 | 0 | 0 | 0 | 0 | 0 | 0 | 0 | 0
10 | 10 | 食料品 | 0 | 1.9468 | 0.35668 | 0 | 0 | 0 | 0 | 0 | 0 | 0 | 7.4395 | 21.9858 | 0.029018 | 2.23 | 0.71 | 0 | 0 | 0.8574 | 4.5006 | 2.2068 | 0.16838 | 0 | 0.020676 | 0 | 0 | 0 | 0 | 0 | 0 | 0 | 0 | 0 | 0 | 0
11 | 11 | 飲料 | 0 | 0 | 0 | 0 | 0 | 0 | 0 | 0 | 0 | 0 | 7.4418 | 22.074 | 0.028437 | 2.23 | 0.71 | 0 | 0 | 0 | 0 | 0 | 0.16838 | 0 | 0.020561 | 0 | 0 | 0 | 0 | 0 | 0 | 0 | 0 | 0 | 0 | 0
12 | 12 | 飼料・有機質肥料 | 0 | 0 | 0 | 0 | 0 | 0 | 0 | 0 | 0 | 0 | 7.4418 | 22.074 | 0.028437 | 2.23 | 0.71 | 0 | 0 | 0.8574 | 3.505 | 5.2162 | 0.16838 | 0 | 0.020561 | 0 | 0 | 0 | 0 | 0 | 0 | 0 | 0 | 0 | 0 | 0
13 | 13 | たばこ | 0 | 8.6536 | 0 | 0 | 0 | 0 | 0 | 0 | 0 | 0 | 7.4418 | 22.074 | 0.028437 | 2.23 | 0.71 | 0 | 0 | 0 | 0 | 0 | 0 | 0 | 0.020561 | 0 | 0 | 0 | 0 | 0 | 0 | 0 | 0 | 0 | 0 | 0
14 | 14 | 繊維工業製品 | 0 | 6.6874 | 0 | 0 | 0 | 0 | 0 | 0 | 0 | 0 | 7.2739 | 15.8768 | 0.11866 | 2.23 | 0.71 | 0 | 0 | 0.8574 | 7.4331 | 5.9114 | 0.61103 | 0 | 0.013281 | 0 | 0 | 0 | 0 | 0 | 0 | 0 | 0 | 0 | 0 | 0
15 | 15 | 衣服・その他の繊維製品 | 0 | 6.6874 | 0 | 0 | 0 | 0 | 0 | 0 | 0 | 0 | 7.2739 | 15.8768 | 0.11866 | 2.23 | 0.71 | 0 | 0 | 0.8574 | 7.4331 | 0 | 0.61103 | 0 | 0.013281 | 0 | 0 | 0 | 0 | 0 | 0 | 0 | 0 | 0 | 0 | 0
16 | 16 | 製材・木製品 | 0 | 0 | 0 | 0 | 0 | 0 | 0 | 0 | 0 | 0 | 7.221 | 19.3378 | 0.083765 | 2.23 | 0.71 | 0 | 0 | 0 | 0 | 11.64 | 0.00093159 | 0 | 0.0011807 | 0 | 0 | 0 | 0 | 0 | 0 | 0 | 0 | 0 | 0 | 0
17 | 17 | 家具・装備具 | 0 | 0 | 16.616 | 0 | 0 | 0 | 0 | 0 | 0 | 0 | 7.221 | 19.3378 | 0.083765 | 2.23 | 0.71 | 0 | 0 | 0 | 11.7448 | 11.64 | 0.00093159 | 0 | 0.0011807 | 0 | 0 | 0 | 0 | 0 | 0 | 0 | 0 | 0 | 0 | 0
18 | 18 | パルプ・紙 | 0 | 4.0379 | 5.046 | 0 | 0 | 0 | 0 | 0 | 0 | 0 | 5.6213 | 6.1418 | 0.067379 | 2.23 | 0.71 | 0 | 0 | 1.0088 | 0.17873 | 2.3525 | 0.015379 | 0.065963 | 0.015295 | 3.5147 | 0.70148 | 2.3707 | 0 | 0 | 0 | 0 | 0 | 0 | 0 | 0
19 | 19 | 紙加工品 | 0 | 4.3786 | 0 | 0 | 0 | 0 | 0 | 0 | 0 | 0 | 5.102 | 22.7555 | 0.091746 | 2.23 | 0.71 | 0 | 0 | 0.85316 | 0.46383 | 1.0139 | 0.016785 | 0.0090561 | 0.037382 | 0 | 0 | 0 | 0 | 0 | 0 | 0 | 0 | 0 | 0 | 0
20 | 20 | 出版・印刷 | 0 | 0 | 0 | 0 | 0 | 0 | 0 | 0 | 0 | 0 | 4.5589 | 18.3452 | 0.15178 | 2.23 | 0.71 | 0 | 0 | 0 | 0 | 0 | 0.043288 | 0 | 0.055095 | 0 | 0 | 0 | 0 | 0 | 0 | 0 | 0 | 0 | 0 | 0
21 | 21 | 化学肥料 | 0 | 1.1858 | 0.76136 | 0 | 0.6914 | 0.68506 | 0 | 0.28962 | 0 | 0 | 5.4288 | 6.2115 | 0.024208 | 2.23 | 0.71 | 0 | 0 | 0.7003 | 1.0297 | 0.67461 | 0.012245 | 0.001 | 0 | 0 | 0 | 0 | 0 | 0 | 0 | 0 | 0 | 0 | 0 | 0
22 | 22 | 無機化学基礎製品 | 0 | 1.9468 | 0.35668 | 0 | 0.39225 | 0 | 0 | 0 | 0 | 0 | 3.8573 | 12.2816 | 0.10783 | 2.23 | 0.71 | 0 | 0 | 3.3353 | 2.96 | 2.2038 | 0.2688 | 0 | 0.04677 | 0 | 0 | 0 | 0 | 0 | 0 | 0 | 0 | 0 | 0 | 0
23 | 23 | 有機化学基礎・中間製品 | 0 | 6.6962 | 17.147 | 0 | 0.35229 | 0 | 0 | 0 | 0 | 1.7715 | 4.3244 | 10.3192 | 0.051192 | 2.23 | 0.71 | 0 | 0 | 0.23438 | 0.73135 | 2.0705 | 0.017925 | 0.02317 | 0.026908 | 0 | 0 | 0 | 0 | 0 | 0 | 0 | 0 | 0 | 0 | 0
24 | 24 | 合成樹脂 | 0 | 7.1704 | 0 | 0 | 0 | 0 | 0 | 0 | 0 | 0 | 4.0423 | 11.7668 | 0.10784 | 0 | 0 | 0 | 0 | 0.17386 | 0.53514 | 0.52433 | 0.0078055 | 0.02317 | 0.026927 | 0 | 0 | 0 | 0 | 0 | 0 | 0 | 0 | 0 | 0 | 0
25 | 25 | 化学繊維 | 0 | 7.525 | 0 | 0 | 0 | 0 | 0 | 0 | 0 | 0 | 3.0681 | 12.0452 | 0.084287 | 2.23 | 0.71 | 0 | 0 | 0.024208 | 3.3583 | 7.152 | 0.002 | 0 | 0.00095266 | 0 | 0 | 0 | 0 | 0 | 0 | 0 | 0 | 0 | 0 | 0
26 | 26 | 化学最終製品 | 0 | 2.0738 | 5.4787 | 0 | 0 | 0 | 0 | 0 | 0 | 0 | 4.1039 | 19.5567 | 0.12501 | 2.23 | 0.71 | 0 | 0 | 0.59558 | 3.3737 | 5.8762 | 0.060472 | 0.010888 | 0.020754 | 0 | 0 | 0 | 0 | 0 | 0 | 0 | 0 | 0 | 0 | 0
27 | 27 | 石油製品 | 0 | 2.983 | 0 | 0 | 0 | 0 | 0 | 0 | 0 | 0 | 3.092 | 5.3021 | 0.07701 | 1.5518 | 0.71 | 0 | 2.8277 | 1.3026 | 4.4604 | 22.1365 | 0.027049 | 0.015 | 0.048938 | 0 | 0 | 0 | 0 | 0 | 0 | 0 | 0 | 0 | 0 | 0
28 | 28 | 石炭製品 | 0 | 10.526 | 2.84 | 0 | 0.99111 | 1.683 | 0 | 0.164 | 0 | 0 | 5.7393 | 13.1278 | 0.33801 | 2.23 | 0.71 | 0 | 0 | 1.2734 | 2.3235 | 3.5001 | 0.0064113 | 0 | 0.0076629 | 0 | 0 | 0 | 0 | 0 | 0 | 0 | 0 | 0 | 0 | 0
29 | 29 | プラスチック製品 | 0 | 2.481 | 5.4787 | 0 | 0.23871 | 0 | 0 | 0 | 0 | 0 | 6.2497 | 25.1819 | 0.11541 | 0 | 0 | 0 | 0 | 0.8574 | 3.0732 | 11.6264 | 0.10435 | 0 | 0.024429 | 0 | 0 | 0 | 0 | 0 | 0 | 0 | 0 | 0 | 0 | 0
30 | 30 | ゴム製品 | 0 | 2.1886 | 0 | 0 | 0 | 0 | 0 | 0 | 0 | 0 | 6.2593 | 17.7245 | 0.21131 | 2.23 | 0.71 | 0 | 0 | 0 | 11.733 | 16.2749 | 0.043774 | 0 | 0.0019444 | 0 | 0 | 0 | 0 | 0 | 0 | 0 | 0 | 0 | 0 | 0
31 | 31 | なめし革・毛皮・同製品 | 0 | 0 | 0 | 0 | 0 | 0 | 0 | 0 | 0 | 0 | 6.2604 | 17.6223 | 0.21522 | 2.23 | 0.71 | 0 | 0 | 0 | 0 | 0 | 0.036012 | 0 | 0.0015281 | 0 | 0 | 0 | 0 | 0 | 0 | 0 | 0 | 0 | 0 | 0
32 | 32 | ガラス・ガラス製品 | 0 | 0 | 5.4787 | 0 | 0 | 0 | 0 | 0 | 0 | 0 | 2.9079 | 9.0165 | 0.049389 | 2.23 | 0.71 | 0 | 0 | 0 | 0 | 9.067 | 0.018625 | 0 | 0.04121 | 0 | 0 | 0 | 0 | 0 | 0 | 0 | 0 | 0 | 0 | 0
33 | 33 | セメント・セメント製品 | 0 | 0.31053 | 2.3316 | 0 | 0.989 | 0 | 0 | 0 | 0 | 0 | 8.8934 | 12.3281 | 0.1879 | 2.23 | 0.71 | 0 | 0 | 0.8574 | 0.93241 | 4.6794 | 0.26242 | 0 | 0 | 0 | 0 | 4.6794 | 0 | 0 | 0 | 0 | 0 | 0 | 0 | 0
34 | 34 | 陶磁器 | 0 | 2.0257 | 0 | 0 | 0 | 0 | 0 | 0 | 0 | 0 | 2.3372 | 27.2975 | 0.17665 | 2.23 | 0.71 | 0 | 0 | 0 | 0 | 45.967 | 0.24112 | 0.061252 | 0.035259 | 0 | 0 | 0 | 0 | 0 | 0 | 0 | 0 | 0 | 0 | 0
35 | 35 | その他の窯業・土石製品 | 0 | 2.5231 | 1.6697 | 0 | 0.068587 | 0 | 0 | 0 | 0 | 0 | 4.2312 | 8.9381 | 0.14668 | 2.23 | 0.71 | 0 | 0 | 0.7929 | 4.0282 | 2.7745 | 0.10058 | 4.4393e-05 | 0.054427 | 0 | 0 | 0 | 0 | 0 | 0 | 0 | 0 | 0 | 0 | 0
36 | 36 | 銑鉄・粗鋼 | 1.2439 | 1.2439 | 7.5472 | 0 | 0.40286 | 0.66868 | 0 | 0.46758 | 0 | 0 | 4.3233 | 6.2349 | 0.094501 | 2.23 | 0.71 | 0 | 0 | 0 | 1.7786 | 4.155 | 0.013952 | 0 | 0 | 0 | 0 | 0 | 0 | 0 | 0 | 0 | 0 | 0 | 0 | 0
37 | 37 | 鋼材 | 1.4827 | 0 | 7.4778 | 0 | 0.18702 | 16.1578 | 0 | 0.34238 | 0 | 0 | 4.0436 | 6.3064 | 0.18409 | 2.23 | 0.71 | 0 | 0 | 0.4287 | 2.2317 | 4.003 | 0.027032 | 0.0012602 | 0.0063853 | 0 | 0 | 0 | 0 | 0 | 0 | 0 | 0 | 0 | 0 | 0
38 | 38 | 鋳鍛造品・その他の鉄鋼製品 | 2.1489 | 0 | 4.8411 | 0 | 0.25766 | 0.68506 | 0 | 0.28962 | 0 | 0 | 5.5793 | 12.0868 | 0.099754 | 2.23 | 0.71 | 0 | 0 | 0.85305 | 3.526 | 3.9613 | 0.038537 | 0.0088676 | 0.012572 | 0 | 0 | 0 | 0 | 0 | 0 | 0 | 0 | 0 | 0 | 0
39 | 39 | 非鉄金属製錬・精製 | 0 | 2.1514 | 0.60333 | 0 | 1.648 | 0 | 0 | 0 | 0 | 0 | 5.6386 | 22.2654 | 0.0473 | 2.23 | 0.71 | 0 | 0 | 0.8574 | 3.2093 | 0.41679 | 0.0072327 | 0.06292 | 0.028528 | 0 | 0 | 0.41679 | 0 | 0 | 0 | 0 | 0 | 0 | 1.7022 | 0
40 | 40 | 非鉄金属加工製品 | 0 | 2.0257 | 11.162 | 0 | 0 | 0 | 0 | 0 | 0 | 0 | 6.2157 | 17.3687 | 0.13548 | 2.23 | 0.71 | 0 | 0 | 0 | 3.1829 | 17.1751 | 0.076866 | 0.029513 | 0.048712 | 0 | 0 | 0 | 0 | 0 | 0 | 0 | 0 | 0 | 0 | 0
41 | 41 | 建設・建築用金属製品 | 0 | 2.0257 | 12.2114 | 0 | 0 | 0 | 0 | 0 | 0 | 0 | 4.8647 | 9.2737 | 0.099969 | 2.23 | 0.71 | 0 | 0 | 0.8574 | 9.7264 | 0.021 | 0.03787 | 0 | 0.091582 | 0 | 0 | 0 | 0 | 0 | 0 | 0 | 0 | 0 | 0 | 0
42 | 42 | その他の金属製品 | 0 | 2.0257 | 12.2114 | 0 | 0 | 0 | 0 | 0 | 0 | 0 | 4.8647 | 9.2737 | 0.099969 | 2.23 | 0.71 | 0 | 0 | 0.8574 | 9.7264 | 0.021 | 0.03787 | 0 | 0.091582 | 0 | 0 | 0 | 0 | 0 | 0 | 0 | 0 | 0 | 0 | 0
43 | 43 | 一般産業機械 | 0 | 0 | 5.8127 | 0 | 0 | 0 | 0 | 0 | 0 | 0 | 6.7536 | 9.665 | 0.11542 | 2.23 | 0.71 | 0 | 0 | 0.8574 | 14.4663 | 3.5001 | 0.07756 | 0 | 0.031568 | 0 | 0 | 0 | 0 | 0 | 0 | 0 | 0 | 0 | 0 | 0
44 | 44 | 特殊産業機械 | 0 | 0 | 5.8127 | 0 | 0 | 0 | 0 | 0 | 0 | 0 | 6.7536 | 9.665 | 0.11542 | 2.23 | 0.71 | 0 | 0 | 0.8574 | 14.4663 | 3.5001 | 0.07756 | 0 | 0.031568 | 0 | 0 | 0 | 0 | 0 | 0 | 0 | 0 | 0 | 0 | 0
45 | 45 | その他の一般機械 | 0 | 0 | 5.8127 | 0 | 0 | 0 | 0 | 0 | 0 | 0 | 6.7536 | 9.665 | 0.11542 | 2.23 | 0.71 | 0 | 0 | 0.8574 | 14.4663 | 3.5001 | 0.07756 | 0 | 0.031568 | 0 | 0 | 0 | 0 | 0 | 0 | 0 | 0 | 0 | 0 | 0
46 | 46 | 事務用・サービス用機器 | 0 | 0 | 5.8127 | 0 | 0 | 0 | 0 | 0 | 0 | 0 | 6.7536 | 9.665 | 0.11542 | 2.23 | 0.71 | 0 | 0 | 0.8574 | 0 | 3.5001 | 0.07756 | 0 | 0.031568 | 0 | 0 | 0 | 0 | 0 | 0 | 0 | 0 | 0 | 0 | 0
47 | 47 | 民生用電気機械 | 0 | 0 | 5.4787 | 0 | 0 | 0 | 0 | 0 | 0 | 0 | 6.4104 | 19.0261 | 0.2241 | 2.23 | 0.71 | 0 | 0 | 0.8574 | 0 | 0 | 0.083336 | 0 | 0.031303 | 0 | 0 | 0 | 0 | 0 | 0 | 0 | 0 | 0 | 0 | 0
48 | 48 | 電子・通信機器 | 0 | 0 | 5.4787 | 0 | 0 | 0 | 0 | 0 | 0 | 0 | 6.4104 | 19.0261 | 0.2241 | 2.23 | 0.71 | 0 | 0 | 0.8574 | 2.4969 | 0 | 0.083336 | 0.0092698 | 0.031303 | 0 | 0 | 0 | 0 | 0 | 0 | 0 | 0 | 0 | 0 | 0
49 | 49 | 重電機器 | 0 | 0 | 5.4787 | 0 | 0 | 0 | 0 | 0 | 0 | 0 | 6.4104 | 19.0261 | 0.2241 | 2.23 | 0.71 | 0 | 0 | 0.8574 | 0 | 0 | 0.083336 | 0.0092698 | 0.031303 | 0 | 0 | 0 | 0 | 0 | 0 | 0 | 0 | 0 | 0 | 0
50 | 50 | その他の電気機器 | 0 | 0 | 5.4787 | 0 | 0 | 0 | 0 | 0 | 0 | 0 | 6.4104 | 19.0261 | 0.2241 | 2.23 | 0.71 | 0 | 0 | 0.8574 | 0 | 0 | 0.083336 | 0.0092698 | 0.031303 | 0 | 0 | 0 | 0 | 0 | 0 | 0 | 0 | 0 | 0 | 0
51 | 51 | 自動車 | 0 | 0 | 11.4721 | 0 | 0 | 0 | 0 | 0 | 0 | 0 | 3.6171 | 10.8262 | 0.11866 | 2.23 | 0.71 | 0 | 0 | 0.8574 | 6.3991 | 1.249 | 0.03442 | 0.093324 | 0.030719 | 0 | 0 | 0 | 0 | 0 | 0 | 0 | 0 | 0 | 0 | 0
52 | 52 | 船舶・同修理 | 0 | 0 | 11.4721 | 0 | 0 | 0 | 0 | 0 | 0 | 0 | 3.6171 | 10.8262 | 0.11866 | 2.23 | 0.71 | 0 | 0 | 0.8574 | 0 | 1.249 | 0.03442 | 0 | 0.030719 | 0 | 0 | 0 | 0 | 0 | 0 | 0 | 0 | 0 | 0 | 0
53 | 53 | その他の輸送機械・同修理 | 0 | 0 | 11.4721 | 0 | 0 | 0 | 0 | 0 | 0 | 0 | 3.6171 | 10.8262 | 0.11866 | 2.23 | 0.71 | 0 | 0 | 0.8574 | 6.3991 | 1.249 | 0.03442 | 0 | 0.030719 | 0 | 0 | 0 | 0 | 0 | 0 | 0 | 0 | 0 | 0 | 0
54 | 54 | 精密機械 | 0 | 0 | 5.4787 | 0 | 0 | 0 | 0 | 0 | 0 | 0 | 6.952 | 29.0642 | 0.13932 | 2.23 | 0.71 | 0 | 0 | 0.8574 | 1.704 | 3.5001 | 0.011696 | 0 | 0.15025 | 0 | 0 | 0 | 0 | 0 | 0 | 0 | 0 | 0 | 0 | 0
55 | 55 | その他の製造工業製品 | 0 | 0 | 5.4787 | 0 | 0 | 0 | 0 | 0 | 0 | 0 | 6.4522 | 24.6547 | 0.10604 | 2.23 | 0.71 | 0 | 0 | 0.8574 | 3.441 | 11.641 | 0.10394 | 0 | 0.02457 | 0 | 0 | 0 | 0 | 0 | 0 | 0 | 0 | 0 | 0 | 0
56 | 56 | 建築 | 0 | 0 | 0 | 0 | 0 | 0 | 0 | 0 | 0 | 0 | 4.8108 | 11.9175 | 0.25176 | 2.23 | 0.71 | 0 | 0 | 0 | 0 | 0 | 0.017 | 0 | 0.070565 | 0 | 0 | 0 | 0 | 0 | 0 | 0 | 0 | 0 | 0 | 0
57 | 57 | 建設補修 | 0 | 10.212 | 0 | 0 | 0 | 0 | 0 | 0 | 0 | 0 | 4.8108 | 11.9175 | 0.25176 | 2.23 | 0.71 | 0 | 0 | 0 | 0 | 0 | 0.017 | 0 | 0.070565 | 0 | 0 | 0 | 0 | 0 | 0 | 0 | 0 | 0 | 0 | 0
58 | 58 | 土木 | 0 | 0 | 0 | 0 | 0 | 0 | 0 | 0 | 0 | 0 | 4.8108 | 11.9175 | 0.25176 | 2.23 | 0.71 | 0 | 0 | 0 | 0 | 0 | 0.017 | 0 | 0.070565 | 0 | 0 | 0 | 0 | 0 | 0 | 0 | 0 | 0 | 0 | 0
59 | 59 | 電力 | 4.2861 | 2.2253 | 0 | 0 | 0.10593 | 0.46919 | 0 | 0.15416 | 0 | 1.7568 | 6.7302 | 5.7951 | 0.0981 | 2.996 | 0 | 0 | 1.741 | 0 | 0 | 0 | 0.0020245 | 0.0089549 | 0.043822 | 0 | 0 | 4.118 | 0 | 0 | 0 | 0 | 0 | 0 | 0 | 0
60 | 60 | ガス・熱供給業 | 0 | 11.6993 | 5.4787 | 0 | 0 | 0 | 0 | 0 | 0 | 0 | 3.4843 | 5.973 | 0.05566 | 0 | 0 | 0 | 0 | 0 | 0 | 0 | 0.028885 | 0 | 0.029096 | 0 | 0 | 0 | 0 | 0 | 0 | 0 | 0 | 0 | 0 | 0
61 | 61 | 水道 | 0 | 1.778 | 0 | 0 | 0 | 0 | 0 | 0 | 0 | 0 | 10.753 | 10.2451 | 0.0899 | 2.23 | 0.71 | 0 | 0 | 0 | 0 | 0 | 0.0113 | 0 | 0.0092 | 0 | 0 | 0 | 0 | 0 | 0 | 0 | 0 | 0 | 0 | 0
62 | 62 | 廃棄物処理 | 0 | 2.3058 | 0 | 0 | 0 | 0 | 0 | 0 | 0 | 0 | 6.2305 | 8.1955 | 2.1329 | 2.23 | 0.71 | 0 | 0 | 0 | 0 | 0 | 0 | 0 | 0.0094902 | 0 | 0 | 0 | 0 | 0 | 0 | 0 | 0 | 0 | 0 | 0
63 | 63 | 商業 | 0 | 0 | 0 | 0 | 0 | 0 | 0 | 0 | 0 | 0 | 10.753 | 0 | 0.0899 | 2.23 | 0.71 | 0 | 0 | 0 | 0 | 0 | 0.0113 | 0 | 0.0092 | 0 | 0 | 0 | 0 | 0 | 0 | 0 | 0 | 0 | 0 | 0
64 | 64 | 金融・保険 | 0 | 0 | 0 | 0 | 0 | 0 | 0 | 0 | 0 | 0 | 10.753 | 0 | 0.0899 | 2.23 | 0.71 | 0 | 0 | 0 | 0 | 0 | 0.0113 | 0 | 0.0092 | 0 | 0 | 0 | 0 | 0 | 0 | 0 | 0 | 0 | 0 | 0
65 | 65 | 不動産仲介及び賃貸 | 0 | 0 | 0 | 0 | 0 | 0 | 0 | 0 | 0 | 0 | 10.753 | 0 | 0.0899 | 2.23 | 0 | 0 | 0 | 0 | 0 | 0 | 0.0113 | 0 | 0.0092 | 0 | 0 | 0 | 0 | 0 | 0 | 0 | 0 | 0 | 0 | 0
66 | 66 | 住宅賃貸料 | 0 | 0 | 0 | 0 | 0 | 0 | 0 | 0 | 0 | 0 | 10.753 | 0 | 0.0899 | 2.23 | 0 | 0 | 0 | 0 | 0 | 0 | 0.0113 | 0 | 0.0092 | 0 | 0 | 0 | 0 | 0 | 0 | 0 | 0 | 0 | 0 | 0
67 | 67 | 鉄道輸送 | 0 | 31.5 | 0 | 0 | 0 | 0 | 0 | 0 | 0 | 0 | 8.783 | 0 | 0.05582 | 2.23 | 0 | 0 | 0 | 0 | 0 | 0 | 0.025 | 0 | 0.02687 | 0 | 0 | 0 | 0 | 0 | 0 | 0 | 0 | 0 | 0 | 0
68 | 68 | 道路輸送 | 0 | 2.0257 | 0 | 0 | 0 | 0 | 0 | 0 | 0 | 0 | 6.3325 | 0 | 0.088364 | 2.23 | 0.24867 | 0 | 0 | 0 | 0 | 0 | 0.73953 | 0 | 0.051964 | 0 | 0 | 0 | 0 | 0 | 0 | 0 | 0 | 0 | 0 | 0
69 | 69 | 自家用自動車輸送 | 0 | 0 | 0 | 0 | 0 | 0 | 0 | 0 | 0 | 0 | 0 | 0 | 0.088364 | 2.23 | 0.56414 | 0 | 0 | 0 | 0 | 0 | 0.74 | 0 | 0.051964 | 0 | 0 | 0 | 0 | 0 | 0 | 0 | 0 | 0 | 0 | 0
70 | 70 | 水運 | 0 | 0 | 0 | 0 | 0 | 0 | 0 | 0 | 0 | 0 | 13.92 | 56.62 | 0.088364 | 2.23 | 0.14 | 0 | 0 | 0 | 0 | 0 | 0.019 | 0 | 0.051964 | 0 | 0 | 0 | 0 | 0 | 0 | 0 | 0 | 0 | 0 | 0
71 | 71 | 航空輸送 | 0 | 0 | 0 | 0 | 0 | 0 | 0 | 0 | 0 | 0 | 6.3325 | 36.7096 | 0.088364 | 2.23 | 0.14 | 0 | 0 | 0 | 0 | 0 | 0.019 | 0 | 0.051964 | 0 | 0 | 0 | 0 | 0 | 0 | 0 | 0 | 0 | 0 | 0
72 | 72 | 倉庫 | 0 | 0 | 0 | 0 | 0 | 0 | 0 | 0 | 0 | 0 | 6.3325 | 0 | 0.088364 | 2.23 | 0.71 | 0 | 0 | 0 | 0 | 0 | 0.019 | 0 | 0.051964 | 0 | 0 | 0 | 0 | 0 | 0 | 0 | 0 | 0 | 0 | 0
73 | 73 | 運輸付帯サービス | 0 | 0 | 0 | 0 | 0 | 0 | 0 | 0 | 0 | 0 | 9.9146 | 56.62 | 0.088364 | 2.23 | 0.71 | 0 | 0 | 0 | 0 | 0 | 0.019 | 0 | 0.051964 | 0 | 0 | 0 | 0 | 0 | 0 | 0 | 0 | 0 | 0 | 0
74 | 74 | 通信 | 0 | 0 | 0 | 0 | 0 | 0 | 0 | 0 | 0 | 0 | 6.3325 | 0 | 0.088364 | 0 | 0.71 | 0 | 0 | 0 | 0 | 0 | 0.019 | 0 | 0.051964 | 0 | 0 | 0 | 0 | 0 | 0 | 0 | 0 | 0 | 0 | 0
75 | 75 | 放送 | 0 | 0 | 0 | 0 | 0 | 0 | 0 | 0 | 0 | 0 | 6.3325 | 0 | 0.088364 | 0 | 0.71 | 0 | 0 | 0 | 0 | 0 | 0.019 | 0 | 0.051964 | 0 | 0 | 0 | 0 | 0 | 0 | 0 | 0 | 0 | 0 | 0
76 | 76 | 公務 | 0 | 1.778 | 0 | 0 | 0 | 0 | 0 | 0 | 0 | 0 | 10.753 | 0 | 0.0899 | 2.23 | 0.71 | 0 | 0 | 0 | 0 | 0 | 0.0113 | 0 | 0.0092 | 0 | 0 | 0 | 0 | 0 | 0 | 0 | 0 | 0 | 0 | 0
77 | 77 | 教育 | 0 | 8.2502 | 0 | 0 | 0 | 0 | 0 | 0 | 0 | 0 | 8.627 | 0 | 0.3203 | 2.23 | 0.71 | 0 | 0 | 0 | 0 | 0 | 0.052792 | 0 | 0.009837 | 0 | 0 | 0 | 0 | 0 | 0 | 0 | 0 | 0 | 0 | 0
78 | 78 | 研究 | 0 | 8.2502 | 0 | 0 | 0 | 0 | 0 | 0 | 0 | 0 | 0 | 0 | 0.3203 | 3.79 | 0.71 | 0 | 0 | 0 | 0 | 0 | 0.052792 | 0 | 0.009837 | 0 | 0 | 0 | 0 | 0 | 0 | 0 | 0 | 0 | 0 | 0
79 | 79 | 医療・保険 | 0 | 8.2502 | 0 | 0 | 0 | 0 | 0 | 0 | 0 | 0 | 8.627 | 0 | 0.3203 | 2.23 | 0.71 | 0 | 0 | 0 | 0 | 0 | 0.052792 | 0 | 0.009837 | 0 | 0 | 0 | 0 | 0 | 0 | 0 | 0 | 0 | 0 | 0
80 | 80 | 社会保障 | 0 | 1.778 | 0 | 0 | 0 | 0 | 0 | 0 | 0 | 0 | 0 | 0 | 0.0899 | 2.23 | 0.71 | 0 | 0 | 0 | 0 | 0 | 0.0113 | 0 | 0.0092 | 0 | 0 | 0 | 0 | 0 | 0 | 0 | 0 | 0 | 0 | 0
81 | 81 | その他の公共サービス | 0 | 0 | 0 | 0 | 0 | 0 | 0 | 0 | 0 | 0 | 10.753 | 0 | 0.0899 | 2.23 | 0 | 0 | 0 | 0 | 0 | 0 | 0.0113 | 0 | 0.0092 | 0 | 0 | 0 | 0 | 0 | 0 | 0 | 0 | 0 | 0 | 0
82 | 82 | 広告・調査・情報サービス | 0 | 0 | 0 | 0 | 0 | 0 | 0 | 0 | 0 | 0 | 10.753 | 0 | 0.0899 | 2.23 | 0 | 0 | 0 | 0 | 0 | 0 | 0.0113 | 0 | 0.0092 | 0 | 0 | 0 | 0 | 0 | 0 | 0 | 0 | 0 | 0 | 0
83 | 83 | 物品賃貸サービス | 0 | 0 | 0.36449 | 0 | 0 | 0 | 0 | 0 | 0 | 0 | 10.753 | 0 | 0.0899 | 2.23 | 0.71 | 0 | 0 | 0 | 0 | 0 | 0.0113 | 0 | 0.0092 | 0 | 0 | 0 | 0 | 0 | 0 | 0 | 0 | 0 | 0 | 0
84 | 84 | 自動車・機械修理 | 0 | 0 | 0 | 0 | 0 | 0 | 0 | 0 | 0 | 0 | 3.6171 | 0 | 0.11869 | 2.23 | 0.71 | 0 | 0 | 0 | 0 | 0 | 0.034561 | 0 | 0.031701 | 0 | 0 | 0 | 0 | 0 | 0 | 0 | 0 | 0 | 0 | 0
85 | 85 | その他の対事業所サービス | 0 | 1.778 | 0.36449 | 0 | 0 | 0 | 0 | 0 | 0 | 0 | 10.753 | 0 | 0.0899 | 2.23 | 0 | 0 | 0 | 0 | 0 | 0 | 0.0113 | 0 | 0.0092 | 0 | 0 | 0 | 0 | 0 | 0 | 0 | 0 | 0 | 0 | 0
86 | 86 | 娯楽サービス | 0 | 2.0257 | 0 | 0 | 0 | 0 | 0 | 0 | 0 | 0 | 8.569 | 0 | 0.39824 | 2.23 | 0.71 | 0 | 0 | 0 | 0 | 0 | 0.083931 | 0 | 0.098563 | 0 | 0 | 0 | 0 | 0 | 0 | 0 | 0 | 0 | 0 | 0
87 | 87 | 飲食店 | 0 | 2.0257 | 5.4787 | 0 | 0 | 0 | 0 | 0 | 0 | 0 | 8.569 | 0 | 0.39824 | 2.23 | 0 | 0 | 0 | 0 | 0 | 0 | 0.083931 | 0 | 0.098563 | 0 | 0 | 0 | 0 | 0 | 0 | 0 | 0 | 0 | 0 | 0
88 | 88 | 旅館・その他の宿泊所 | 0 | 2.0257 | 0 | 0 | 0 | 0 | 0 | 0 | 0 | 0 | 8.569 | 0 | 0.39824 | 2.23 | 0 | 0 | 0 | 0 | 0 | 0 | 0.083931 | 0 | 0.098563 | 0 | 0 | 0 | 0 | 0 | 0 | 0 | 0 | 0 | 0 | 0
89 | 89 | その他の対個人サービス | 0 | 11.2171 | 0.36449 | 0 | 0 | 0 | 0 | 0 | 0 | 0 | 9.8218 | 10.2451 | 0.24665 | 2.23 | 0.71 | 0 | 0 | 0 | 0 | 0 | 0.0113 | 0 | 0.012539 | 0 | 0 | 0 | 0 | 0 | 0 | 0 | 0 | 0 | 0 | 0
90 | 90 | 事務用品 | 0 | 0 | 0 | 0 | 0 | 0 | 0 | 0 | 0 | 0 | 0 | 0 | 0 | 0 | 0 | 0 | 0 | 0 | 0 | 0 | 0 | 0 | 0 | 0 | 0 | 0 | 0 | 0 | 0 | 0 | 0 | 0 | 0 | 0
91 | 91 | 分類不明 | 0 | 2.0257 | 5.4787 | 0 | 0 | 0 | 0 | 0 | 0 | 0 | 10.753 | 7.6817 | 0.0899 | 2.23 | 0.71 | 0 | 0.398 | 0.8574 | 2.4969 | 3.5001 | 0.0113 | 0 | 0.0092 | 0 | 0 | 0 | 0 | 0 | 0 | 0 | 0 | 0 | 0 | 0
95 |  | 家計消費支出 | 0 | 2.841 | 0 | 0 | 0 | 0 | 0 | 0 | 0 | 0 | 0 | 0 | 0.0899 | 2.23 | 0.71 | 0 | 0 | 0 | 0 | 0 | 0.0113 | 0 | 0.0092 | 0 | 0 | 0 | 0 | 0 | 0 | 0 | 0 | 0 | 0 | 0

## C5
SPM排出係数 | 基本分類 | 原燃料種名 | 原料炭 | 一般炭・亜炭・無煙炭 | コークス | 高炉用コークス | コークス炉ガス（COG） | 高炉ガス（BFG）消費 | 高炉ガス（BFG）発生 | 転炉ガス（LDG）消費 | 転炉ガス（LDG）発生 | 原油 | Ａ重油 | Ｂ重油・Ｃ重油 | 灯油 | 軽油 | 揮発油 | ジェット燃料油 | ナフサ | 石油系炭化水素ガス | 炭化水素油 | 石油コークス | LPG | LNG・天然ガス | 都市ガス | 回収黒液 | 廃材 | 廃タイヤ | 一般廃棄物 | 産業廃棄物 | 原子力発電 | 水力・その他発電 | 石灰石 | 電気炉消費電力 | 金属鉱石 | 野焼き | タイヤ磨耗（軽油車） | タイヤ磨耗（ガソリン車） | タイヤ磨耗（LPG車）
列コード | 部門名 | 単位（kg-SPM） | /TOE | /TOE | /TOE | /TOE | /TOE | /TOE | /TOE | /TOE | /TOE | /TOE | /TOE | /TOE | /TOE | /TOE | /TOE | /TOE | /TOE | /TOE | /TOE | /TOE | /TOE | /TOE | /TOE | /TOE | /TOE | /TOE | /TOE | /TOE | - | - | - | - | - | /t | /TOE-軽油 | /TOE-揮発油 | /TOE-LPG
1 | 1 | 耕種農業 | 0 | 0 | 0 | 0 | 0 | 0 | 0 | 0 | 0 | 0 | 1.1454 | 0 | 15.947 | 2.2294 | 0.91232 | 0 | 0 | 0 | 0 | 0 | 0 | 0 | 0 | 0 | 0 | 0 | 0 | 0 | 0 | 0 | 0 | 0 | 0 | 7.711 | 0 | 0.48471 | 0
2 | 2 | 畜産・養蚕 | 0 | 0 | 0 | 0 | 0 | 0 | 0 | 0 | 0 | 0 | 1.1454 | 0 | 0.5337 | 2.2294 | 0.91232 | 0 | 0 | 0 | 0 | 0 | 0.1971 | 0 | 0 | 0 | 0 | 0 | 0 | 0 | 0 | 0 | 0 | 0 | 0 | 0 | 0 | 0.48471 | 0
3 | 3 | 農業サービス | 0 | 0 | 0 | 0 | 0 | 0 | 0 | 0 | 0 | 0 | 1.1454 | 0 | 21.5592 | 0.0825 | 0.91232 | 0 | 0 | 0 | 0 | 0 | 0.1971 | 0 | 0 | 0 | 0 | 0 | 0 | 0 | 0 | 0 | 0 | 0 | 0 | 0 | 0 | 0.48471 | 0
4 | 4 | 林業 | 0 | 0 | 0 | 0 | 0 | 0 | 0 | 0 | 0 | 0 | 1.1454 | 0 | 0.5337 | 2.2294 | 0.91232 | 0 | 0 | 0 | 0 | 0 | 0.1971 | 0 | 0.2793 | 0 | 0 | 0 | 0 | 0 | 0 | 0 | 0 | 0 | 0 | 0 | 0 | 0.48471 | 0
5 | 5 | 漁業 | 0 | 0 | 0.4661 | 0 | 0 | 0 | 0 | 0 | 0 | 0 | 3.39 | 3.39 | 0.5337 | 1.9485 | 0.91232 | 0 | 0 | 0 | 0 | 0 | 0.1971 | 0 | 0.2793 | 0 | 0 | 0 | 0 | 0 | 0 | 0 | 0 | 0 | 0 | 0 | 0 | 0.48471 | 0
6 | 6 | 金属鉱物 | 0 | 0 | 0 | 0 | 0 | 0 | 0 | 0 | 0 | 0 | 1.2779 | 1.1876 | 1.0002 | 2.0112 | 0.91232 | 0 | 0 | 0 | 0 | 0 | 0.0568 | 0 | 0 | 0 | 0 | 0 | 0 | 0 | 0 | 0 | 0 | 0 | 0 | 0 | 0 | 0.48471 | 0
7 | 7 | 非金属鉱物 | 0 | 0 | 0.3575 | 0 | 0 | 0 | 0 | 0 | 0 | 0 | 1.2779 | 1.1876 | 1.0002 | 2.0112 | 0.91232 | 0 | 0 | 0 | 0.898 | 0.8955 | 0.0568 | 0 | 0.2793 | 0 | 0 | 0 | 0 | 0 | 0 | 0 | 0 | 0 | 0 | 0 | 0 | 0.48471 | 0
8 | 8 | 石炭・亜炭 | 0 | 1.0939 | 0 | 0 | 0 | 0.122 | 0 | 0.1192 | 0 | 0 | 1.2779 | 1.1876 | 1.0002 | 2.0112 | 0.91232 | 0 | 0 | 0 | 0 | 0 | 0.0568 | 0 | 0.2793 | 0 | 0 | 0 | 0 | 0 | 0 | 0 | 0 | 0 | 0 | 0 | 0 | 0.48471 | 0
9 | 9 | 原油・天然ガス | 0 | 0 | 0 | 0 | 0 | 0 | 0 | 0 | 0 | 0 | 1.2779 | 1.1876 | 1.0002 | 2.0112 | 0.91232 | 0 | 0 | 0 | 0 | 0 | 0.0568 | 0.0057 | 0.2793 | 0 | 0 | 0 | 0 | 0 | 0 | 0 | 0 | 0 | 0 | 0 | 0 | 0.48471 | 0
10 | 10 | 食料品 | 0 | 0.3279 | 1.0537 | 0 | 0 | 0 | 0 | 0 | 0 | 0 | 0.4146 | 1.2296 | 0.46465 | 1.8822 | 0.91232 | 0 | 0 | 0.2335 | 1.2194 | 1.5337 | 0.617 | 0 | 0.11645 | 0 | 0 | 0 | 0 | 0 | 0 | 0 | 0 | 0 | 0 | 0 | 0.70155 | 0.48471 | 0
11 | 11 | 飲料 | 0 | 0 | 0 | 0 | 0 | 0 | 0 | 0 | 0 | 0 | 0.4142 | 1.2277 | 0.4605 | 1.8822 | 0.91232 | 0 | 0 | 0 | 0 | 0 | 0.617 | 0 | 0.1153 | 0 | 0 | 0 | 0 | 0 | 0 | 0 | 0 | 0 | 0 | 0 | 0.70155 | 0.48471 | 0
12 | 12 | 飼料・有機質肥料 | 0 | 0 | 0 | 0 | 0 | 0 | 0 | 0 | 0 | 0 | 0.4142 | 1.2277 | 0.4605 | 1.8822 | 0.91232 | 0 | 0 | 0.2335 | 1.2194 | 1.7676 | 0.617 | 0 | 0.1153 | 0 | 0 | 0 | 0 | 0 | 0 | 0 | 0 | 0 | 0 | 0 | 0.70155 | 0.48471 | 0
13 | 13 | たばこ | 0 | 0.806 | 0 | 0 | 0 | 0 | 0 | 0 | 0 | 0 | 0.4142 | 1.2277 | 0.4605 | 1.8822 | 0.91232 | 0 | 0 | 0 | 0 | 0 | 0 | 0 | 0.1153 | 0 | 0 | 0 | 0 | 0 | 0 | 0 | 0 | 0 | 0 | 0 | 0.70155 | 0.48471 | 0
14 | 14 | 繊維工業製品 | 0 | 1.302 | 0 | 0 | 0 | 0 | 0 | 0 | 0 | 0 | 0.8984 | 1.3557 | 0.4061 | 1.8822 | 0.91232 | 0 | 0 | 0.2335 | 0.9718 | 1.7935 | 0.3993 | 0 | 0.2241 | 0 | 0 | 0 | 0 | 0 | 0 | 0 | 0 | 0 | 0 | 0 | 0.70155 | 0.48471 | 0
15 | 15 | 衣服・その他の繊維製品 | 0 | 1.302 | 0 | 0 | 0 | 0 | 0 | 0 | 0 | 0 | 0.8984 | 1.3557 | 0.4061 | 1.8822 | 0.91232 | 0 | 0 | 0.2335 | 0.9718 | 0 | 0.3993 | 0 | 0.2241 | 0 | 0 | 0 | 0 | 0 | 0 | 0 | 0 | 0 | 0 | 0 | 0.70155 | 0.48471 | 0
16 | 16 | 製材・木製品 | 0 | 0 | 0 | 0 | 0 | 0 | 0 | 0 | 0 | 0 | 1.2057 | 3.0178 | 1.2336 | 1.8822 | 0.91232 | 0 | 0 | 0 | 0 | 1.0545 | 3.4868 | 0 | 0.2793 | 0 | 0 | 0 | 0 | 0 | 0 | 0 | 0 | 0 | 0 | 0 | 0.70155 | 0.48471 | 0
17 | 17 | 家具・装備具 | 0 | 0 | 7.7381 | 0 | 0 | 0 | 0 | 0 | 0 | 0 | 1.2057 | 3.0178 | 1.2336 | 1.8822 | 0.91232 | 0 | 0 | 0 | 8.2843 | 1.0545 | 3.4868 | 0 | 0.2793 | 0 | 0 | 0 | 0 | 0 | 0 | 0 | 0 | 0 | 0 | 0 | 0.70155 | 0.48471 | 0
18 | 18 | パルプ・紙 | 0 | 0.55344 | 0.4661 | 0 | 0 | 0 | 0 | 0 | 0 | 0 | 1.5196 | 0.75471 | 0.88658 | 1.8822 | 0.91232 | 0 | 0 | 0.2335 | 1.9555 | 1.575 | 0.27371 | 0.0057 | 0.15666 | 1.0669 | 1.5523 | 1.5606 | 0 | 0 | 0 | 0 | 0 | 0 | 0 | 0 | 0.70155 | 0.48471 | 0
19 | 19 | 紙加工品 | 0 | 0.49194 | 0 | 0 | 0 | 0 | 0 | 0 | 0 | 0 | 1.27 | 1.0495 | 0.18252 | 1.8822 | 0.91232 | 0 | 0 | 0.2335 | 0.4278 | 1.0899 | 0.96067 | 0.0057 | 0.11321 | 0 | 0 | 0 | 0 | 0 | 0 | 0 | 0 | 0 | 0 | 0 | 0.70155 | 0.48471 | 0
20 | 20 | 出版・印刷 | 0 | 0 | 0 | 0 | 0 | 0 | 0 | 0 | 0 | 0 | 0.33253 | 2.6573 | 0.48893 | 1.8822 | 0.91232 | 0 | 0 | 0 | 0 | 0 | 0.43447 | 0.0057 | 0.22399 | 0 | 0 | 0 | 0 | 0 | 0 | 0 | 0 | 0 | 0 | 0 | 0.70155 | 0.48471 | 0
21 | 21 | 化学肥料 | 0 | 0.086125 | 0.0075 | 0 | 0.8797 | 0.122 | 0 | 0.1192 | 0 | 0 | 3.4122 | 1.4037 | 0.7692 | 1.8822 | 0.91232 | 0 | 0 | 0.43611 | 1.9272 | 1.0789 | 0.1761 | 0.0057 | 0.0228 | 0 | 0 | 0 | 0 | 0 | 0 | 0 | 0 | 0 | 0 | 0 | 0.70155 | 0.48471 | 0
22 | 22 | 無機化学基礎製品 | 0 | 0.3279 | 1.0537 | 0 | 0.2202 | 0 | 0 | 0 | 0 | 0 | 1.0303 | 1.4316 | 1.0273 | 1.8822 | 0.91232 | 0 | 0 | 0.43886 | 0.1997 | 1.5335 | 0.8197 | 0.0057 | 0.3775 | 0 | 0 | 0 | 0 | 0 | 0 | 0 | 0 | 0 | 0 | 0 | 0.70155 | 0.48471 | 0
23 | 23 | 有機化学基礎・中間製品 | 0 | 0.39731 | 0.4661 | 0 | 0.2136 | 0 | 0 | 0 | 0 | 0.0458 | 0.43979 | 0.52393 | 0.65852 | 1.8822 | 0.91232 | 0 | 0 | 0.13374 | 0.63142 | 1.0236 | 0.12343 | 0.1487 | 0.14026 | 0 | 0 | 0 | 0 | 0 | 0 | 0 | 0 | 0 | 0 | 0 | 0.70155 | 0.48471 | 0
24 | 24 | 合成樹脂 | 0 | 0.3855 | 0 | 0 | 0 | 0 | 0 | 0 | 0 | 0 | 0.3865 | 0.56336 | 0.4543 | 0 | 0 | 0 | 0 | 0.13132 | 0.7976 | 0.9559 | 0.2275 | 0.1487 | 0.1395 | 0 | 0 | 0 | 0 | 0 | 0 | 0 | 0 | 0 | 0 | 0 | 0 | 0 | 0
25 | 25 | 化学繊維 | 0 | 0.7323 | 0 | 0 | 0 | 0 | 0 | 0 | 0 | 0 | 0.503 | 0.7938 | 0.4149 | 1.8822 | 0.91232 | 0 | 0 | 0.2335 | 0.592 | 0.5172 | 0.0861 | 0 | 0.5039 | 0 | 0 | 0 | 0 | 0 | 0 | 0 | 0 | 0 | 0 | 0 | 0.70155 | 0.48471 | 0
26 | 26 | 化学最終製品 | 0 | 0.49194 | 0.4661 | 0 | 0 | 0 | 0 | 0 | 0 | 0 | 0.86984 | 1.1848 | 0.6516 | 1.8822 | 0.91232 | 0 | 0 | 0.12947 | 1.6448 | 1.0899 | 0.39899 | 0.016824 | 0.16437 | 0 | 0 | 0 | 0 | 0 | 0 | 0 | 0 | 0 | 0 | 0 | 0.70155 | 0.48471 | 0
27 | 27 | 石油製品 | 0 | 1.4177 | 0 | 0 | 0 | 0 | 0 | 0 | 0 | 0 | 0.3565 | 0.35843 | 0.8809 | 0.0019742 | 0.91232 | 0 | 0.0893 | 0.15599 | 0.2996 | 0.7383 | 0.0416 | 0.0057 | 0.2793 | 0 | 0 | 0 | 0 | 0 | 0 | 0 | 0 | 0 | 0 | 0 | 0 | 0.48471 | 0
28 | 28 | 石炭製品 | 0 | 0.49194 | 1.163 | 0 | 0.1275 | 0.1509 | 0 | 0.1312 | 0 | 0 | 1.8936 | 1.4065 | 1.6394 | 1.8822 | 0.91232 | 0 | 0 | 0.7045 | 0.2137 | 1.0899 | 0.096 | 0 | 0.2793 | 0 | 0 | 0 | 0 | 0 | 0 | 0 | 0 | 0 | 0 | 0 | 0.70155 | 0.48471 | 0
29 | 29 | プラスチック製品 | 0 | 0.49194 | 0.4661 | 0 | 0.3331 | 0 | 0 | 0 | 0 | 0 | 0.5644 | 1.1849 | 0.5522 | 0 | 0 | 0 | 0 | 0.2335 | 1.0373 | 5.6405 | 0.2541 | 0 | 0.2253 | 0 | 0 | 0 | 0 | 0 | 0 | 0 | 0 | 0 | 0 | 0 | 0 | 0 | 0
30 | 30 | ゴム製品 | 0 | 0.63924 | 0 | 0 | 0 | 0 | 0 | 0 | 0 | 0 | 0.80967 | 0.9577 | 0.65625 | 1.8822 | 0.91232 | 0 | 0 | 0 | 6.5768 | 2.2297 | 0.85066 | 0 | 0.034139 | 0 | 0 | 0 | 0 | 0 | 0 | 0 | 0 | 0 | 0 | 0 | 0.70155 | 0.48471 | 0
31 | 31 | なめし革・毛皮・同製品 | 0 | 0 | 0 | 0 | 0 | 0 | 0 | 0 | 0 | 0 | 0.8364 | 0.95458 | 0.6605 | 1.8822 | 0.91232 | 0 | 0 | 0 | 0 | 0 | 0.9271 | 0 | 0.0306 | 0 | 0 | 0 | 0 | 0 | 0 | 0 | 0 | 0 | 0 | 0 | 0.70155 | 0.48471 | 0
32 | 32 | ガラス・ガラス製品 | 0 | 0 | 0.4661 | 0 | 0 | 0 | 0 | 0 | 0 | 0 | 0.51979 | 0.77451 | 0.97081 | 1.8822 | 0.91232 | 0 | 0 | 0 | 0 | 1.0899 | 1.9339 | 0.0057 | 0.47032 | 0 | 0 | 0 | 0 | 0 | 0 | 0 | 0 | 0 | 0 | 0 | 0.70155 | 0.48471 | 0
33 | 33 | セメント・セメント製品 | 0 | 0.50334 | 0.5751 | 0 | 1.5657 | 0 | 0 | 0 | 0 | 0 | 1.3425 | 3.7396 | 0.7296 | 1.8822 | 0.91232 | 0 | 0 | 0.2335 | 1.1945 | 0.4266 | 0.0058 | 0 | 0.2793 | 0 | 0 | 0.4266 | 0 | 0 | 0 | 0 | 0 | 0 | 0 | 0 | 0.70155 | 0.48471 | 0
34 | 34 | 陶磁器 | 0 | 0.49194 | 0 | 0 | 0 | 0 | 0 | 0 | 0 | 0 | 0.6872 | 0.7751 | 0.3759 | 1.8822 | 0.91232 | 0 | 0 | 0 | 0 | 0.1024 | 0.5577 | 0.0057 | 0.509 | 0 | 0 | 0 | 0 | 0 | 0 | 0 | 0 | 0 | 0 | 0 | 0.70155 | 0.48471 | 0
35 | 35 | その他の窯業・土石製品 | 0 | 0.49379 | 0.50853 | 0 | 0.5352 | 0 | 0 | 0 | 0 | 0 | 0.72647 | 1.3684 | 0.70321 | 1.8822 | 0.91232 | 0 | 0 | 1.1381 | 2.0469 | 0.5903 | 0.55437 | 0.0057 | 0.23639 | 0 | 0 | 0 | 0 | 0 | 0 | 0 | 0 | 0 | 0 | 0 | 0.70155 | 0.48471 | 0
36 | 36 | 銑鉄・粗鋼 | 0.075986 | 0.075986 | 1.5378 | 0 | 0.11345 | 0.10614 | 0 | 0.084227 | 0 | 0 | 0.3792 | 0.41157 | 0.3576 | 1.8822 | 0.91232 | 0 | 0 | 0 | 0.3407 | 1.0899 | 0.2215 | 0.0927 | 0.47 | 0 | 0 | 0 | 0 | 0 | 0 | 0 | 0 | 0 | 0 | 0 | 0.70155 | 0.48471 | 0
37 | 37 | 鋼材 | 0.20308 | 0 | 0.484 | 0 | 0.38513 | 0.13143 | 0 | 0.12169 | 0 | 0 | 0.47735 | 0.43779 | 0.30066 | 1.8822 | 0.91232 | 0 | 0 | 0.2335 | 1.5964 | 2.3452 | 0.19631 | 0.092713 | 0.40724 | 0 | 0 | 0 | 0 | 0 | 0 | 0 | 0 | 0 | 0 | 0 | 0.70155 | 0.48471 | 0
38 | 38 | 鋳鍛造品・その他の鉄鋼製品 | 0.57021 | 0 | 0.4497 | 0 | 0.3331 | 0.122 | 0 | 0.1192 | 0 | 0 | 0.45181 | 2.3325 | 0.40521 | 1.8822 | 0.91232 | 0 | 0 | 0.2335 | 2.6979 | 1.0523 | 0.12895 | 0.0057 | 0.27581 | 0 | 0 | 0 | 0 | 0 | 0 | 0 | 0 | 0 | 0 | 0 | 0.70155 | 0.48471 | 0
39 | 39 | 非鉄金属製錬・精製 | 0 | 0.1873 | 0.069 | 0 | 1.0225 | 0 | 0 | 0 | 0 | 0 | 1.3399 | 2.0248 | 1.317 | 1.8822 | 0.91232 | 0 | 0 | 0.2335 | 1.4062 | 0.1427 | 0.1949 | 0.2713 | 2.7444 | 0 | 0 | 0.1427 | 0 | 0 | 0 | 0 | 0 | 0 | 0 | 0 | 0.70155 | 0.48471 | 0
40 | 40 | 非鉄金属加工製品 | 0 | 0.49194 | 0.50117 | 0 | 0 | 0 | 0 | 0 | 0 | 0 | 0.63182 | 1.5578 | 0.51381 | 1.8822 | 0.91232 | 0 | 0 | 0 | 0.38446 | 1.0899 | 1.0761 | 0.011033 | 0.12704 | 0 | 0 | 0 | 0 | 0 | 0 | 0 | 0 | 0 | 0 | 0 | 0.70155 | 0.48471 | 0
41 | 41 | 建設・建築用金属製品 | 0 | 0.49194 | 1.0932 | 0 | 0 | 0 | 0 | 0 | 0 | 0 | 0.631 | 0.89934 | 0.3786 | 1.8822 | 0.91232 | 0 | 0 | 0.2335 | 2.3754 | 0.0389 | 0.1902 | 0.9028 | 0.231 | 0 | 0 | 0 | 0 | 0 | 0 | 0 | 0 | 0 | 0 | 0 | 0.70155 | 0.48471 | 0
42 | 42 | その他の金属製品 | 0 | 0.49194 | 1.0932 | 0 | 0 | 0 | 0 | 0 | 0 | 0 | 0.631 | 0.89934 | 0.3786 | 1.8822 | 0.91232 | 0 | 0 | 0.2335 | 2.3754 | 0.0389 | 0.1902 | 0.9028 | 0.231 | 0 | 0 | 0 | 0 | 0 | 0 | 0 | 0 | 0 | 0 | 0 | 0.70155 | 0.48471 | 0
43 | 43 | 一般産業機械 | 0 | 0 | 0.3315 | 0 | 0 | 0 | 0 | 0 | 0 | 0 | 1.2352 | 0.93606 | 0.5357 | 1.8822 | 0.91232 | 0 | 0 | 0.2335 | 9.7685 | 1.0899 | 0.494 | 0.0057 | 0.2669 | 0 | 0 | 0 | 0 | 0 | 0 | 0 | 0 | 0 | 0 | 0 | 0.70155 | 0.48471 | 0
44 | 44 | 特殊産業機械 | 0 | 0 | 0.3315 | 0 | 0 | 0 | 0 | 0 | 0 | 0 | 1.2352 | 0.93606 | 0.5357 | 1.8822 | 0.91232 | 0 | 0 | 0.2335 | 9.7685 | 1.0899 | 0.494 | 0.0057 | 0.2669 | 0 | 0 | 0 | 0 | 0 | 0 | 0 | 0 | 0 | 0 | 0 | 0.70155 | 0.48471 | 0
45 | 45 | その他の一般機械 | 0 | 0 | 0.3315 | 0 | 0 | 0 | 0 | 0 | 0 | 0 | 1.2352 | 0.93606 | 0.5357 | 1.8822 | 0.91232 | 0 | 0 | 0.2335 | 9.7685 | 1.0899 | 0.494 | 0 | 0.2669 | 0 | 0 | 0 | 0 | 0 | 0 | 0 | 0 | 0 | 0 | 0 | 0.70155 | 0.48471 | 0
46 | 46 | 事務用・サービス用機器 | 0 | 0 | 0.3353 | 0 | 0 | 0 | 0 | 0 | 0 | 0 | 1.2352 | 0.93606 | 0.5357 | 1.8822 | 0.91232 | 0 | 0 | 0.2335 | 0 | 1.0899 | 0.494 | 0 | 0.2669 | 0 | 0 | 0 | 0 | 0 | 0 | 0 | 0 | 0 | 0 | 0 | 0.70155 | 0.48471 | 0
47 | 47 | 民生用電気機械 | 0 | 0 | 0.4661 | 0 | 0 | 0 | 0 | 0 | 0 | 0 | 0.3299 | 1.5263 | 0.2404 | 1.8822 | 0.91232 | 0 | 0 | 0.2244 | 0 | 1.0899 | 0.214 | 0 | 0.3802 | 0 | 0 | 0 | 0 | 0 | 0 | 0 | 0 | 0 | 0 | 0 | 0.70155 | 0.48471 | 0
48 | 48 | 電子・通信機器 | 0 | 0 | 0.4661 | 0 | 0 | 0 | 0 | 0 | 0 | 0 | 0.3299 | 1.5263 | 0.2404 | 1.8822 | 0.91232 | 0 | 0 | 0.2244 | 0.4278 | 1.0899 | 0.214 | 0.3328 | 0.3802 | 0 | 0 | 0 | 0 | 0 | 0 | 0 | 0 | 0 | 0 | 0 | 0.70155 | 0.48471 | 0
49 | 49 | 重電機器 | 0 | 0 | 0.4661 | 0 | 0 | 0 | 0 | 0 | 0 | 0 | 0.3299 | 1.5263 | 0.2404 | 1.8822 | 0.91232 | 0 | 0 | 0.2244 | 0 | 1.0899 | 0.214 | 0.3328 | 0.3802 | 0 | 0 | 0 | 0 | 0 | 0 | 0 | 0 | 0 | 0 | 0 | 0.70155 | 0.48471 | 0
50 | 50 | その他の電気機器 | 0 | 0 | 0.4661 | 0 | 0 | 0 | 0 | 0 | 0 | 0 | 0.3299 | 1.5263 | 0.2404 | 1.8822 | 0.91232 | 0 | 0 | 0.2244 | 0 | 1.0899 | 0.214 | 0.3328 | 0.3802 | 0 | 0 | 0 | 0 | 0 | 0 | 0 | 0 | 0 | 0 | 0 | 0.70155 | 0.48471 | 0
51 | 51 | 自動車 | 0 | 0 | 0.4418 | 0 | 0 | 0 | 0 | 0 | 0 | 0 | 0.7257 | 0.78012 | 0.3523 | 1.8822 | 0.91232 | 0 | 0 | 44.8487 | 2.2207 | 4.0362 | 0.5928 | 1.3591 | 0.2915 | 0 | 0 | 0 | 0 | 0 | 0 | 0 | 0 | 0 | 0 | 0 | 0.70155 | 0.48471 | 0
52 | 52 | 船舶・同修理 | 0 | 0 | 0.4418 | 0 | 0 | 0 | 0 | 0 | 0 | 0 | 0.7257 | 0.78012 | 0.3523 | 1.8822 | 0.91232 | 0 | 0 | 44.8487 | 0 | 4.0362 | 0.5928 | 0 | 0.2915 | 0 | 0 | 0 | 0 | 0 | 0 | 0 | 0 | 0 | 0 | 0 | 0.70155 | 0.48471 | 0
53 | 53 | その他の輸送機械・同修理 | 0 | 0 | 0.4418 | 0 | 0 | 0 | 0 | 0 | 0 | 0 | 0.7257 | 0.78012 | 0.3523 | 1.8822 | 0.91232 | 0.68027 | 0 | 44.8487 | 2.2207 | 4.0362 | 0.5928 | 0 | 0.2915 | 0 | 0 | 0 | 0 | 0 | 0 | 0 | 0 | 0 | 0 | 0 | 0.70155 | 0.48471 | 0
54 | 54 | 精密機械 | 0 | 0 | 0.4661 | 0 | 0 | 0 | 0 | 0 | 0 | 0 | 0.4114 | 2.2228 | 0.026 | 1.8822 | 0.91232 | 0 | 0 | 0.2335 | 0.4278 | 1.0899 | 0.0496 | 0 | 0.0499 | 0 | 0 | 0 | 0 | 0 | 0 | 0 | 0 | 0 | 0 | 0 | 0.70155 | 0.48471 | 0
55 | 55 | その他の製造工業製品 | 0 | 0 | 0.4661 | 0 | 0 | 0 | 0 | 0 | 0 | 0 | 0.70581 | 1.1629 | 0.54959 | 1.8822 | 0.91232 | 0 | 0 | 0.2335 | 0.4278 | 5.6405 | 0.25372 | 0 | 0.23237 | 0 | 0 | 0 | 0 | 0 | 0 | 0 | 0 | 0 | 0 | 0 | 0.70155 | 0.48471 | 0
56 | 56 | 建築 | 0 | 0 | 0 | 0 | 0 | 0 | 0 | 0 | 0 | 0 | 3.4232 | 4.7814 | 2.1802 | 2.0112 | 0.91232 | 0 | 0 | 0 | 0 | 0 | 0.148 | 0 | 2.3059 | 0 | 0 | 0 | 0 | 0 | 0 | 0 | 0 | 0 | 0 | 0 | 0 | 0.48471 | 0
57 | 57 | 建設補修 | 0 | 0.49194 | 0 | 0 | 0 | 0 | 0 | 0 | 0 | 0 | 3.4232 | 4.7814 | 2.1802 | 2.0112 | 0.91232 | 0 | 0 | 0 | 0 | 0 | 0.148 | 0 | 2.3059 | 0 | 0 | 0 | 0 | 0 | 0 | 0 | 0 | 0 | 0 | 0 | 0 | 0.48471 | 0
58 | 58 | 土木 | 0 | 0 | 0 | 0 | 0 | 0 | 0 | 0 | 0 | 0 | 3.4232 | 4.7814 | 2.1802 | 2.0112 | 0.91232 | 0 | 0 | 0 | 0 | 0 | 0.148 | 0 | 2.3059 | 0 | 0 | 0 | 0 | 0 | 0 | 0 | 0 | 0 | 0 | 0 | 0 | 0.48471 | 0
59 | 59 | 電力 | 0.56601 | 0.62263 | 0 | 0 | 0.072734 | 0.10111 | 0 | 0.056171 | 0 | 0.0456 | 1.1717 | 0.185 | 0.18917 | 0.2301 | 0 | 0 | 0.0172 | 0 | 0 | 0 | 0.023984 | 0.0042982 | 0.022636 | 0 | 0 | 1.465 | 0 | 0 | 0 | 0 | 0 | 0 | 0 | 0 | 0 | 0 | 0
60 | 60 | ガス・熱供給業 | 0 | 1.621 | 0.4661 | 0 | 0 | 0 | 0 | 0 | 0 | 0 | 0.1398 | 0.33293 | 0.10997 | 0 | 0 | 0 | 0 | 0 | 0 | 0 | 0.1971 | 0 | 0.12234 | 0 | 0 | 0 | 0 | 0 | 0 | 0 | 0 | 0 | 0 | 0 | 0 | 0 | 0
61 | 61 | 水道 | 0 | 0.6105 | 0 | 0 | 0 | 0 | 0 | 0 | 0 | 0 | 0.2809 | 4.9097 | 0.2809 | 1.8822 | 0.91232 | 0 | 0 | 0 | 0 | 0 | 0.009 | 0 | 0.0071 | 0 | 0 | 0 | 0 | 0 | 0 | 0 | 0 | 0 | 0 | 0 | 0.70155 | 0.48471 | 0
62 | 62 | 廃棄物処理 | 0 | 0.71384 | 0 | 0 | 0 | 0 | 0 | 0 | 0 | 0 | 2.7784 | 2.8647 | 1.41 | 1.8822 | 0.91232 | 0 | 0 | 0 | 0 | 0 | 0 | 0 | 0.89059 | 0 | 0 | 0 | 1.6692 | 1.3524 | 0 | 0 | 0 | 0 | 0 | 0 | 0.70155 | 0.48471 | 0
63 | 63 | 商業 | 0 | 0 | 0 | 0 | 0 | 0 | 0 | 0 | 0 | 0 | 0.2809 | 0 | 0.2809 | 1.8822 | 0.91232 | 0 | 0 | 0 | 0 | 0 | 0.009 | 0 | 0.0071 | 0 | 0 | 0 | 0 | 0 | 0 | 0 | 0 | 0 | 0 | 0 | 0.70155 | 0.48471 | 0
64 | 64 | 金融・保険 | 0 | 0 | 0 | 0 | 0 | 0 | 0 | 0 | 0 | 0 | 0.2809 | 0 | 0.2809 | 1.8822 | 0.91232 | 0 | 0 | 0 | 0 | 0 | 0.009 | 0 | 0.0071 | 0 | 0 | 0 | 0 | 0 | 0 | 0 | 0 | 0 | 0 | 0 | 0.70155 | 0.48471 | 0
65 | 65 | 不動産仲介及び賃貸 | 0 | 0 | 0 | 0 | 0 | 0 | 0 | 0 | 0 | 0 | 0.2809 | 0 | 0.2809 | 1.8822 | 0 | 0 | 0 | 0 | 0 | 0 | 0.009 | 0 | 0.0071 | 0 | 0 | 0 | 0 | 0 | 0 | 0 | 0 | 0 | 0 | 0 | 0.70155 | 0 | 0
66 | 66 | 住宅賃貸料 | 0 | 0 | 0 | 0 | 0 | 0 | 0 | 0 | 0 | 0 | 0.2809 | 0 | 0.2809 | 1.8822 | 0 | 0 | 0 | 0 | 0 | 0 | 0.009 | 0 | 0.0071 | 0 | 0 | 0 | 0 | 0 | 0 | 0 | 0 | 0 | 0 | 0 | 0.70155 | 0 | 0
67 | 67 | 鉄道輸送 | 0 | 0.71 | 0 | 0 | 0 | 0 | 0 | 0 | 0 | 0 | 0.41807 | 0 | 0.5489 | 3.2475 | 0 | 0 | 0 | 0 | 0 | 0 | 2.4453 | 0 | 0.20506 | 0 | 0 | 0 | 0 | 0 | 0 | 0 | 0 | 0 | 0 | 0 | 0 | 0 | 0
68 | 68 | 道路輸送 | 0 | 0.49194 | 0 | 0 | 0 | 0 | 0 | 0 | 0 | 0 | 0.5317 | 0 | 0.2828 | 1.9892 | 0.7641 | 0 | 0 | 0 | 0 | 0 | 0.10073 | 0 | 0.0879 | 0 | 0 | 0 | 0 | 0 | 0 | 0 | 0 | 0 | 0 | 0 | 0.67775 | 0.43037 | 0.12942
69 | 69 | 自家用自動車輸送 | 0 | 0 | 0 | 0 | 0 | 0 | 0 | 0 | 0 | 0 | 0 | 0 | 0.2828 | 1.3923 | 0.31375 | 0 | 0 | 0 | 0 | 0 | 2.4453 | 0 | 0.0879 | 0 | 0 | 0 | 0 | 0 | 0 | 0 | 0 | 0 | 0 | 0 | 0.56782 | 0.26526 | 0
70 | 70 | 水運 | 0 | 0 | 0 | 0 | 0 | 0 | 0 | 0 | 0 | 0 | 3.39 | 3.39 | 0.2828 | 1.9485 | 0.91232 | 0 | 0 | 0 | 0 | 0 | 2.4453 | 0 | 0.0879 | 0 | 0 | 0 | 0 | 0 | 0 | 0 | 0 | 0 | 0 | 0 | 0 | 0.48471 | 0
71 | 71 | 航空輸送 | 0 | 0 | 0 | 0 | 0 | 0 | 0 | 0 | 0 | 0 | 0.5317 | 1.457 | 0.2828 | 1.8822 | 0.91232 | 0.68027 | 0 | 0 | 0 | 0 | 2.4453 | 0 | 0.0879 | 0 | 0 | 0 | 0 | 0 | 0 | 0 | 0 | 0 | 0 | 0 | 0.70155 | 0.48471 | 0
72 | 72 | 倉庫 | 0 | 0 | 0 | 0 | 0 | 0 | 0 | 0 | 0 | 0 | 0.5317 | 0 | 0.2828 | 1.8822 | 0.91232 | 0 | 0 | 0 | 0 | 0 | 2.4453 | 0 | 0.0879 | 0 | 0 | 0 | 0 | 0 | 0 | 0 | 0 | 0 | 0 | 0 | 0.70155 | 0.48471 | 0
73 | 73 | 運輸付帯サービス | 0 | 0 | 0 | 0 | 0 | 0 | 0 | 0 | 0 | 0 | 1.8811 | 3.39 | 0.2828 | 1.9098 | 0.91232 | 0.68027 | 0 | 0 | 0 | 0 | 2.4453 | 0 | 0.0879 | 0 | 0 | 0 | 0 | 0 | 0 | 0 | 0 | 0 | 0 | 0 | 0.55169 | 0.48471 | 0
74 | 74 | 通信 | 0 | 0 | 0 | 0 | 0 | 0 | 0 | 0 | 0 | 0 | 0.5317 | 0 | 0.2828 | 0 | 0.91232 | 0 | 0 | 0 | 0 | 0 | 2.4453 | 0 | 0.0879 | 0 | 0 | 0 | 0 | 0 | 0 | 0 | 0 | 0 | 0 | 0 | 0 | 0.48471 | 0
75 | 75 | 放送 | 0 | 0 | 0 | 0 | 0 | 0 | 0 | 0 | 0 | 0 | 0.5317 | 0 | 0.2828 | 0 | 0.91232 | 0 | 0 | 0 | 0 | 0 | 2.4453 | 0 | 0.0879 | 0 | 0 | 0 | 0 | 0 | 0 | 0 | 0 | 0 | 0 | 0 | 0 | 0.48471 | 0
76 | 76 | 公務 | 0 | 0.6105 | 0 | 0 | 0 | 0 | 0 | 0 | 0 | 0 | 0.2809 | 0 | 0.2809 | 1.8822 | 0.91232 | 0.68027 | 0 | 0 | 0 | 0 | 0.009 | 0 | 0.0071 | 0 | 0 | 0 | 0 | 0 | 0 | 0 | 0 | 0 | 0 | 0 | 0.70155 | 0.48471 | 0
77 | 77 | 教育 | 0 | 2.1153 | 0 | 0 | 0 | 0 | 0 | 0 | 0 | 0 | 0.496 | 0 | 0.1155 | 1.8822 | 0.91232 | 0 | 0 | 0 | 0 | 0 | 0.1484 | 0 | 0.0828 | 0 | 0 | 0 | 0 | 0 | 0 | 0 | 0 | 0 | 0 | 0 | 0.70155 | 0.48471 | 0
78 | 78 | 研究 | 0 | 2.1153 | 0 | 0 | 0 | 0 | 0 | 0 | 0 | 0 | 0 | 0 | 0.1155 | 0.12842 | 0.91232 | 0 | 0 | 0 | 0 | 0 | 0.1484 | 0 | 0.0828 | 0 | 0 | 0 | 0 | 0 | 0 | 0 | 0 | 0 | 0 | 0 | 0 | 0.48471 | 0
79 | 79 | 医療・保険 | 0 | 2.1153 | 0 | 0 | 0 | 0 | 0 | 0 | 0 | 0 | 0.496 | 0 | 0.1155 | 1.8822 | 0.91232 | 0 | 0 | 0 | 0 | 0 | 0.1484 | 0 | 0.0828 | 0 | 0 | 0 | 0 | 0 | 0 | 0 | 0 | 0 | 0 | 0 | 0.70155 | 0.48471 | 0
80 | 80 | 社会保障 | 0 | 0.6105 | 0 | 0 | 0 | 0 | 0 | 0 | 0 | 0 | 0 | 0 | 0.2809 | 1.8822 | 0.91232 | 0 | 0 | 0 | 0 | 0 | 0.009 | 0 | 0.0071 | 0 | 0 | 0 | 0 | 0 | 0 | 0 | 0 | 0 | 0 | 0 | 0.70155 | 0.48471 | 0
81 | 81 | その他の公共サービス | 0 | 0 | 0 | 0 | 0 | 0 | 0 | 0 | 0 | 0 | 0.2809 | 0 | 0.2809 | 1.8822 | 0 | 0 | 0 | 0 | 0 | 0 | 0.009 | 0 | 0.0071 | 0 | 0 | 0 | 0 | 0 | 0 | 0 | 0 | 0 | 0 | 0 | 0.70155 | 0 | 0
82 | 82 | 広告・調査・情報サービス | 0 | 0 | 0 | 0 | 0 | 0 | 0 | 0 | 0 | 0 | 0.2809 | 0 | 0.2809 | 1.8822 | 0 | 0 | 0 | 0 | 0 | 0 | 0.009 | 0 | 0.0071 | 0 | 0 | 0 | 0 | 0 | 0 | 0 | 0 | 0 | 0 | 0 | 0.70155 | 0 | 0
83 | 83 | 物品賃貸サービス | 0 | 0 | 0.0165 | 0 | 0 | 0 | 0 | 0 | 0 | 0 | 0.2809 | 0 | 0.2809 | 1.8822 | 0.91232 | 0 | 0 | 0 | 0 | 0 | 0.009 | 0 | 0.0071 | 0 | 0 | 0 | 0 | 0 | 0 | 0 | 0 | 0 | 0 | 0 | 0.70155 | 0.48471 | 0
84 | 84 | 自動車・機械修理 | 0 | 0 | 0 | 0 | 0 | 0 | 0 | 0 | 0 | 0 | 0.7257 | 0 | 0.35226 | 1.8822 | 0.91232 | 0 | 0 | 0 | 0 | 0 | 0.5918 | 0 | 0.29877 | 0 | 0 | 0 | 0 | 0 | 0 | 0 | 0 | 0 | 0 | 0 | 0.70155 | 0.48471 | 0
85 | 85 | その他の対事業所サービス | 0 | 0.6105 | 0.0165 | 0 | 0 | 0 | 0 | 0 | 0 | 0 | 0.2809 | 0 | 0.2809 | 1.8822 | 0 | 0 | 0 | 0 | 0 | 0 | 0.009 | 0 | 0.0071 | 0 | 0 | 0 | 0 | 0 | 0 | 0 | 0 | 0 | 0 | 0 | 0.70155 | 0 | 0
86 | 86 | 娯楽サービス | 0 | 0.49194 | 0 | 0 | 0 | 0 | 0 | 0 | 0 | 0 | 0.542 | 0 | 0.1897 | 1.8822 | 0.91232 | 0 | 0 | 0 | 0 | 0 | 0.0784 | 0 | 0.0881 | 0 | 0 | 0 | 0 | 0 | 0 | 0 | 0 | 0 | 0 | 0 | 0.70155 | 0.48471 | 0
87 | 87 | 飲食店 | 0 | 0.49194 | 0.4661 | 0 | 0 | 0 | 0 | 0 | 0 | 0 | 0.542 | 0 | 0.1897 | 1.8822 | 0 | 0 | 0 | 0 | 0 | 0 | 0.0784 | 0 | 0.0881 | 0 | 0 | 0 | 0 | 0 | 0 | 0 | 0 | 0 | 0 | 0 | 0.70155 | 0 | 0
88 | 88 | 旅館・その他の宿泊所 | 0 | 0.49194 | 0 | 0 | 0 | 0 | 0 | 0 | 0 | 0 | 0.542 | 0 | 0.1897 | 1.8822 | 0 | 0 | 0 | 0 | 0 | 0 | 0.0784 | 0 | 0.0881 | 0 | 0 | 0 | 0 | 0 | 0 | 0 | 0 | 0 | 0 | 0 | 0.70155 | 0 | 0
89 | 89 | その他の対個人サービス | 0 | 1.8052 | 0.0165 | 0 | 0 | 0 | 0 | 0 | 0 | 0 | 0.83457 | 4.9097 | 0.35627 | 1.8822 | 0.91232 | 0 | 0 | 0 | 0 | 0 | 0.009 | 0 | 0.028194 | 0 | 0 | 0 | 0 | 0 | 0 | 0 | 0 | 0 | 0 | 0 | 0.70155 | 0.48471 | 0
90 | 90 | 事務用品 | 0 | 0 | 0 | 0 | 0 | 0 | 0 | 0 | 0 | 0 | 0 | 0 | 0 | 0 | 0 | 0 | 0 | 0 | 0 | 0 | 0 | 0 | 0 | 0 | 0 | 0 | 0 | 0 | 0 | 0 | 0 | 0 | 0 | 0 | 0 | 0 | 0
91 | 91 | 分類不明 | 0 | 0.49194 | 0.4661 | 0 | 0 | 0 | 0 | 0 | 0 | 0 | 0.2809 | 0.45454 | 0.2809 | 1.8822 | 0.91232 | 0 | 0.0395 | 0.2335 | 0.4278 | 1.0899 | 0.009 | 0 | 0.0071 | 0 | 0 | 0 | 0 | 0 | 0 | 0 | 0 | 0 | 0 | 0 | 0.70155 | 0.48471 | 0
95 |  | 家計消費支出 | 0 | 0.49194 | 0 | 0 | 0 | 0 | 0 | 0 | 0 | 0 | 0 | 0 | 0.2809 | 0.15886 | 0.1079 | 0 | 0 | 0 | 0 | 0 | 0.009 | 0 | 0.0071 | 0 | 0 | 0 | 0 | 0 | 0 | 0 | 0 | 0 | 0 | 0 | 0.23117 | 0.18979 | 0

## D1
エネルギー消費量 | 基本分類 | 原燃料種名 | 原料炭 | 一般炭・亜炭・無煙炭 | コークス | 高炉用コークス | コークス炉ガス（COG） | 高炉ガス（BFG）消費 | 高炉ガス（BFG）発生 | 転炉ガス（LDG）消費 | 転炉ガス（LDG）発生 | 原油 | Ａ重油 | Ｂ重油・Ｃ重油 | 灯油 | 軽油 | 揮発油 | ジェット燃料油 | ナフサ | 石油系炭化水素ガス | 炭化水素油 | 石油コークス | LPG | LNG・天然ガス | 都市ガス | 回収黒液 | 廃材 | 廃タイヤ | 一般廃棄物 | 産業廃棄物 | 原子力発電 | 水力・その他発電 | 石灰石 | 電気炉消費電力 | 金属鉱石 | 野焼き
列コード | 部門名 | 発熱量 | 0.6904 | 0.6354 | 0.7191 | 0.7191 | 0.5041 | 81.5 | 81.5 | 200.9 | 200.9 | 0.9126 | 0.9341 | 0.9962 | 0.8767 | 0.9126 | 0.8266 | 0.8767 | 0.8146 | 1.0726 | 1.0105 | 0.8504 | 1.1992 | 1.3019 | 0.9818 | 0.301 | 0.3989 | 0.81 | 0.20693 | 0.32404 | 86 | 86 | 0 | 86 | 0 | 0
|  | 単位（TOE） | /t | /t | /t | /t | /1000Nm3 | /10^6Nm3 | /10^6Nm3 | /10^6Nm3 | /10^6Nm3 | /kl | /kl | /kl | /kl | /kl | /kl | /kl | /kl | /1000Nm3 | /kl | /t | /t | /t | 1000Nm3 | /絶乾t | /絶乾t | /t | /t | /t | /百万kWh | /百万kWh | - | /百万kWh | - | -
1 | 1 | 耕種農業 | 0 | 0 | 0 | 0 | 0 | 0 | 0 | 0 | 0 | 0 | 937374.9546 | 0 | 303218.1986 | 183838.9874 | 31676.1855 | 0 | 0 | 0 | 0 | 0 | 0 | 0 | 0 | 0 | 0 | 0 | 0 | 0 | 0 | 0 | 0 | 0 | 0 | 0
2 | 2 | 畜産・養蚕 | 0 | 0 | 0 | 0 | 0 | 0 | 0 | 0 | 0 | 0 | 6187.4784 | 0 | 19539.2655 | 15481.0509 | 4076.5729 | 0 | 0 | 0 | 0 | 0 | 10865.3135 | 0 | 0 | 0 | 0 | 0 | 0 | 0 | 0 | 0 | 0 | 0 | 0 | 0
3 | 3 | 農業サービス | 0 | 0 | 0 | 0 | 0 | 0 | 0 | 0 | 0 | 0 | 4531.3191 | 0 | 262504.3052 | 87.259 | 686.9133 | 0 | 0 | 0 | 0 | 0 | 545.9957 | 0 | 0 | 0 | 0 | 0 | 0 | 0 | 0 | 0 | 0 | 0 | 0 | 0
4 | 4 | 林業 | 0 | 0 | 0 | 0 | 0 | 0 | 0 | 0 | 0 | 0 | 126406.1484 | 0 | 207457.2585 | 79630.3594 | 25582.9481 | 0 | 0 | 0 | 0 | 0 | 2347.7813 | 0 | 21.5996 | 0 | 0 | 0 | 0 | 0 | 0 | 0 | 0 | 0 | 0 | 0
5 | 5 | 漁業 | 0 | 0 | 1374.2001 | 0 | 0 | 0 | 0 | 0 | 0 | 0 | 3844109.2028 | 1259700.9356 | 30709.1661 | 50659.4344 | 2043.2761 | 0 | 0 | 0 | 0 | 0 | 14141.2874 | 0 | 140.3974 | 0 | 0 | 0 | 0 | 0 | 0 | 0 | 0 | 0 | 0 | 0
6 | 6 | 金属鉱物 | 0 | 0 | 0 | 0 | 0 | 0 | 0 | 0 | 0 | 0 | 1379.6657 | 393.5101 | 324.2065 | 1549.3119 | 45.7388 | 0 | 0 | 0 | 0 | 0 | 54.5996 | 0 | 0 | 0 | 0 | 0 | 0 | 0 | 0 | 0 | 0 | 0 | 0 | 0
7 | 7 | 非金属鉱物 | 0 | 0 | 46690.4439 | 0 | 0 | 0 | 0 | 0 | 0 | 0 | 38479.3154 | 46401.6514 | 26975.4172 | 99410.3098 | 10170.6419 | 0 | 0 | 0 | 6.6448 | 5250.9649 | 12885.4974 | 0 | 432.9738 | 0 | 0 | 0 | 0 | 0 | 0 | 0 | 0 | 0 | 0 | 0
8 | 8 | 石炭・亜炭 | 0 | 5571.1872 | 0 | 0 | 0 | 24648.189 | 0 | 3914.585 | 0 | 0 | 398.8607 | 2399.5243 | 162.1033 | 3759.5644 | 137.2163 | 0 | 0 | 0 | 0 | 0 | 54.5996 | 0 | 10.7998 | 0 | 0 | 0 | 0 | 0 | 0 | 0 | 0 | 0 | 0 | 0
9 | 9 | 原油・天然ガス | 0 | 0 | 0 | 0 | 0 | 0 | 0 | 0 | 0 | 0 | 109.2897 | 350.1155 | 191.658 | 5339.5098 | 1668.2181 | 0 | 0 | 0 | 0 | 0 | 109.1991 | 954.423 | 10.7998 | 0 | 0 | 0 | 0 | 0 | 0 | 0 | 0 | 0 | 0 | 0
10 | 10 | 食料品 | 0 | 93506.7348 | 37633.3794 | 0 | 0 | 0 | 0 | 0 | 0 | 0 | 1553042.1328 | 1205544.4714 | 172678.4943 | 38465.4497 | 3215.8522 | 0 | 0 | 105.922 | 220.0495 | 52993.3146 | 552656.7998 | 0 | 370926.9854 | 0 | 0 | 0 | 0 | 0 | 0 | 0 | 0 | 0 | 0 | 0
11 | 11 | 飲料 | 0 | 0 | 0 | 0 | 0 | 0 | 0 | 0 | 0 | 0 | 406271.8494 | 418868.3751 | 92735.6094 | 8204.205 | 1062.803 | 0 | 0 | 0 | 0 | 0 | 40349.0787 | 0 | 122356.825 | 0 | 0 | 0 | 0 | 0 | 0 | 0 | 0 | 0 | 0 | 0
12 | 12 | 飼料・有機質肥料 | 0 | 0 | 0 | 0 | 0 | 0 | 0 | 0 | 0 | 0 | 38860.4282 | 19144.9097 | 2951.8916 | 2771.8665 | 73.1821 | 0 | 0 | 0.021452 | 3.9106 | 34.1946 | 8790.53 | 0 | 1992.0722 | 0 | 0 | 0 | 0 | 0 | 0 | 0 | 0 | 0 | 0 | 0
13 | 13 | たばこ | 0 | 3184.6248 | 0 | 0 | 0 | 0 | 0 | 0 | 0 | 0 | 19938.3645 | 26951.007 | 9703.8063 | 5443.478 | 321.0031 | 0 | 0 | 0 | 0 | 0 | 0 | 0 | 129.5976 | 0 | 0 | 0 | 0 | 0 | 0 | 0 | 0 | 0 | 0 | 0
14 | 14 | 繊維工業製品 | 0 | 3468.6486 | 0 | 0 | 0 | 0 | 0 | 0 | 0 | 0 | 501016.6783 | 812921.9411 | 50474.1224 | 4239.4891 | 1318.1085 | 0 | 0 | 209.157 | 3539.0882 | 39076.1658 | 47228.624 | 0 | 81296.9672 | 0 | 0 | 0 | 0 | 0 | 0 | 0 | 0 | 0 | 0 | 0
15 | 15 | 衣服・その他の繊維製品 | 0 | 126.4446 | 0 | 0 | 0 | 0 | 0 | 0 | 0 | 0 | 215324.9956 | 55773.8994 | 122014.5051 | 4185.6484 | 1585.0567 | 0 | 0 | 20.3794 | 6.1455 | 0 | 7916.937 | 0 | 4309.1202 | 0 | 0 | 0 | 0 | 0 | 0 | 0 | 0 | 0 | 0 | 0
16 | 16 | 製材・木製品 | 0 | 0 | 0 | 0 | 0 | 0 | 0 | 0 | 0 | 0 | 34101.1887 | 29130.5995 | 30804.9951 | 74216.5867 | 1823.73 | 0 | 0 | 0 | 0 | 0.18223 | 15724.6748 | 0 | 292.5764 | 0 | 0 | 0 | 0 | 0 | 0 | 0 | 0 | 0 | 0 | 0
17 | 17 | 家具・装備具 | 0 | 0 | 374.6511 | 0 | 0 | 0 | 0 | 0 | 0 | 0 | 80642.7212 | 17227.6573 | 41675.7658 | 3962.8594 | 1209.1671 | 0 | 0 | 0 | 24.4731 | 0.54669 | 8735.9304 | 0 | 13412.3698 | 0 | 0 | 0 | 0 | 0 | 0 | 0 | 0 | 0 | 0 | 0
18 | 18 | パルプ・紙 | 0 | 847670.6196 | 37446.4134 | 0 | 0 | 0 | 0 | 0 | 0 | 0 | 61176.0772 | 3220859.844 | 155095.2152 | 4250.6285 | 1640.7748 | 0 | 0 | 135.5701 | 90.945 | 235813.8238 | 183126.9419 | 90.8974 | 90282.4008 | 4232668.622 | 190461.5863 | 19440 | 0 | 0 | 0 | 0 | 0 | 0 | 0 | 0
19 | 19 | 紙加工品 | 0 | 9175.176 | 0 | 0 | 0 | 0 | 0 | 0 | 0 | 0 | 196373.0407 | 233484.6598 | 41194.8296 | 2840.5598 | 2601.2893 | 0 | 0 | 282.7438 | 45.9097 | 5802.8388 | 107670.3427 | 2272.4358 | 23620.1444 | 0 | 0 | 0 | 0 | 0 | 0 | 0 | 0 | 0 | 0 | 0
20 | 20 | 出版・印刷 | 0 | 0 | 0 | 0 | 0 | 0 | 0 | 0 | 0 | 0 | 47202.8753 | 4927.2599 | 29827.8975 | 2368.0614 | 1731.4208 | 0 | 0 | 0 | 0 | 0 | 61588.3096 | 363.5897 | 132402.6026 | 0 | 0 | 0 | 0 | 0 | 0 | 0 | 0 | 0 | 0 | 0
21 | 21 | 化学肥料 | 0 | 6409.2798 | 19769.4972 | 0 | 63891.0352 | 3684.187 | 0 | 585.1165 | 0 | 0 | 16037.5629 | 58565.9476 | 3600.3047 | 631.2355 | 64.0343 | 0 | 0 | 30102.3549 | 16401.1729 | 17693.9394 | 816864.0961 | 197020.1856 | 12892.9976 | 0 | 0 | 0 | 0 | 0 | 0 | 0 | 0 | 0 | 0 | 0
22 | 22 | 無機化学基礎製品 | 0 | 4523.4126 | 767131.5654 | 0 | 3740.832 | 0 | 0 | 0 | 0 | 0 | 181085.5601 | 1302130.9946 | 41290.6586 | 1537.2441 | 219.5462 | 0 | 0 | 51768.9311 | 43844.273 | 32486.8184 | 130711.3593 | 7862.6279 | 58824.547 | 0 | 0 | 0 | 0 | 0 | 0 | 0 | 0 | 83833.402 | 0 | 0
23 | 23 | 有機化学基礎・中間製品 | 0 | 646160.499 | 172238.832 | 0 | 87028.7737 | 0 | 0 | 0 | 0 | 886.1346 | 149820.299 | 1706525.2972 | 519852.6516 | 3266.6438 | 4416.7031 | 0 | 0 | 3311159.6845 | 803217.2136 | 321813.742 | 1059067.7677 | 416673.832 | 99450.4492 | 0 | 0 | 0 | 0 | 0 | 0 | 0 | 0 | 0 | 0 | 0
24 | 24 | 合成樹脂 | 0 | 172514.9124 | 0 | 0 | 0 | 0 | 0 | 0 | 0 | 0 | 49774.4526 | 566007.6379 | 42492.5514 | 0 | 0 | 0 | 0 | 1542135.4445 | 539163.148 | 133912.6377 | 402398.7961 | 82034.9331 | 25829.1944 | 0 | 0 | 0 | 0 | 0 | 0 | 0 | 0 | 0 | 0 | 0
25 | 25 | 化学繊維 | 0 | 117134.7192 | 0 | 0 | 0 | 0 | 0 | 0 | 0 | 0 | 18274.7324 | 443464.2386 | 36841.3268 | 186.5858 | 27.4433 | 0 | 0 | 21605.5641 | 65083.1846 | 225739.3093 | 25989.3931 | 0 | 941.5462 | 0 | 0 | 0 | 0 | 0 | 0 | 0 | 0 | 0 | 0 | 0
26 | 26 | 化学最終製品 | 0 | 13866.3342 | 686.7405 | 0 | 0 | 0 | 0 | 0 | 0 | 0 | 421334.2119 | 273294.2766 | 115065.5588 | 18658.579 | 3160.134 | 0 | 0 | 96465.8134 | 46799.1509 | 86481.9539 | 165382.0832 | 16179.743 | 186475.2376 | 0 | 0 | 0 | 0 | 0 | 0 | 0 | 0 | 0 | 0 | 0
27 | 27 | 石油製品 | 0 | 24592.5216 | 0 | 0 | 0 | 0 | 0 | 0 | 0 | 0 | 165157.2869 | 1962514 | 78903 | 113162.4 | 123163.4 | 0 | 267914.6086 | 7946512.627 | 642.412 | 125919.5784 | 364452.0982 | 4453.9742 | 10.7998 | 0 | 0 | 0 | 0 | 0 | 0 | 0 | 0 | 0 | 0 | 0
28 | 28 | 石炭製品 | 0 | 29407.5828 | 163968.4629 | 0 | 2225260.7284 | 2131383.6758 | 0 | 338502.8647 | 0 | 0 | 27016.0402 | 71650.4065 | 54824.0427 | 783.4747 | 36.591 | 0 | 0 | 22395.341 | 15374.9798 | 1200.3473 | 54.5996 | 0 | 551.7716 | 0 | 0 | 0 | 0 | 0 | 0 | 0 | 0 | 0 | 0 | 0
29 | 29 | プラスチック製品 | 0 | 545.1732 | 1561.8852 | 0 | 4869.0194 | 0 | 0 | 0 | 0 | 0 | 238693.3753 | 209890.8171 | 68232.0431 | 0 | 0 | 0 | 0 | 21887.8081 | 14384.2048 | 41005.3015 | 118317.258 | 0 | 78936.72 | 0 | 0 | 0 | 0 | 0 | 0 | 0 | 0 | 0 | 0 | 0
30 | 30 | ゴム製品 | 0 | 14828.9652 | 0 | 0 | 0 | 0 | 0 | 0 | 0 | 0 | 158407.4803 | 270856.2889 | 41353.3505 | 57396.9452 | 3234.9793 | 0 | 0 | 0 | 2532.3437 | 9992.1616 | 41823.267 | 0 | 49416.9394 | 0 | 0 | 0 | 0 | 0 | 0 | 0 | 0 | 0 | 0 | 0
31 | 31 | なめし革・毛皮・同製品 | 0 | 0 | 0 | 0 | 0 | 0 | 0 | 0 | 0 | 0 | 32212.4385 | 33535.1517 | 6719.6732 | 414.0162 | 283.5804 | 0 | 0 | 0 | 0 | 0 | 4204.1665 | 0 | 1092.7434 | 0 | 0 | 0 | 0 | 0 | 0 | 0 | 0 | 0 | 0 | 0
32 | 32 | ガラス・ガラス製品 | 0 | 0 | 3060.4896 | 0 | 0 | 0 | 0 | 0 | 0 | 0 | 141106.0801 | 1146752.6747 | 39569.3189 | 2532.3683 | 3757.233 | 0 | 0 | 0 | 0 | 67.7174 | 253724.1798 | 4817.5639 | 136202.1686 | 0 | 0 | 0 | 0 | 0 | 0 | 0 | 0 | 0 | 0 | 0
33 | 33 | セメント・セメント製品 | 0 | 4392673.9668 | 18863.4312 | 0 | 2533.4735 | 0 | 0 | 0 | 0 | 0 | 183867.3099 | 361651.6052 | 138411.1167 | 82705.776 | 2831.6464 | 0 | 0 | 8003.2918 | 16978.6837 | 688215.4112 | 29429.1657 | 0 | 1406.9194 | 0 | 0 | 89910 | 0 | 0 | 0 | 0 | 0 | 0 | 0 | 0
34 | 34 | 陶磁器 | 0 | 292.284 | 0 | 0 | 0 | 0 | 0 | 0 | 0 | 0 | 189754.0081 | 53115.9799 | 69691.8681 | 113344.8336 | 321.0031 | 0 | 0 | 0 | 0 | 104.1255 | 231720.555 | 7408.1408 | 29086.8068 | 0 | 0 | 0 | 0 | 0 | 0 | 0 | 0 | 0 | 0 | 0
35 | 35 | その他の窯業・土石製品 | 0 | 159655.0518 | 688510.9242 | 0 | 212673.2258 | 0 | 0 | 0 | 0 | 0 | 329826.0395 | 576427.2738 | 175962.6528 | 33306.0277 | 3024.5809 | 0 | 0 | 127.9247 | 7309.944 | 221123.8841 | 65137.2814 | 9271.5381 | 17180.5182 | 0 | 0 | 0 | 0 | 0 | 0 | 0 | 0 | 0 | 0 | 0
36 | 36 | 銑鉄・粗鋼 | 2397390.9289 | 1578099.7728 | 3747999.5711 | 22863209.1859 | 2078774.3963 | 4406026.7992 | -10086847.5 | 699757.9602 | -1601976.6 | 0 | 34777.4771 | 43348.2494 | 38075.4611 | 835.4588 | 18.2955 | 0 | 0 | 0 | 306.0488 | 5903.5865 | 11247.5104 | 11907.5637 | 17265.9348 | 0 | 0 | 0 | 0 | 0 | 0 | 0 | 0 | 1680933.726 | 0 | 0
37 | 37 | 鋼材 | 7861.0863 | 0 | 43473.1905 | 0 | 2486485.4972 | 386839.6328 | 0 | 61437.2369 | 0 | 0 | 413137.4844 | 778078.0476 | 106895.0166 | 204.2233 | 18.2955 | 0 | 0 | 0.042904 | 29074.6416 | 115786.803 | 366799.8795 | 206973.4545 | 261504.3936 | 0 | 0 | 0 | 0 | 0 | 0 | 0 | 0 | 0 | 0 | 0
38 | 38 | 鋳鍛造品・その他の鉄鋼製品 | 3930.5432 | 0 | 1570826.4894 | 0 | 60724.1933 | 11280.7849 | 0 | 1791.5958 | 0 | 0 | 413819.3774 | 82638.1172 | 87639.6557 | 6226.9526 | 1740.5686 | 0 | 0 | 67.908 | 310.729 | 14199.712 | 94730.2458 | 13634.6149 | 50942.6566 | 0 | 0 | 0 | 0 | 0 | 0 | 0 | 0 | 0 | 0 | 0
39 | 39 | 非鉄金属製錬・精製 | 0 | 84205.1142 | 797288.4621 | 0 | 24384.6826 | 0 | 0 | 0 | 0 | 0 | 150167.7842 | 223106.4461 | 17008.3051 | 3828.2577 | 1052.8236 | 0 | 0 | 5677.0842 | 48387.6417 | 26636.6616 | 14578.0839 | 363.5897 | 6127.4138 | 0 | 0 | 34830 | 0 | 0 | 0 | 0 | 0 | 0 | 0 | 0
40 | 40 | 非鉄金属加工製品 | 0 | 5614.3944 | 74920.1526 | 0 | 0 | 0 | 0 | 0 | 0 | 0 | 243999.9974 | 130350.4828 | 95206.5648 | 4672.0711 | 1731.4208 | 0 | 0 | 0 | 9926.6341 | 1723.069 | 94348.0488 | 24042.371 | 97015.5852 | 0 | 0 | 0 | 0 | 0 | 0 | 0 | 0 | 0 | 0 | 0
41 | 41 | 建設・建築用金属製品 | 0 | 628.4106 | 18613.9035 | 0 | 0 | 0 | 0 | 0 | 0 | 0 | 104380.0704 | 20800.8083 | 110591.1503 | 35215.5151 | 7330.6793 | 0 | 0 | 750.8512 | 0.57949 | 156.1963 | 56674.3488 | 454.4872 | 30841.2834 | 0 | 0 | 0 | 0 | 0 | 0 | 0 | 0 | 0 | 0 | 0
42 | 42 | その他の金属製品 | 0 | 2347.1676 | 70455.9798 | 0 | 0 | 0 | 0 | 0 | 0 | 0 | 194442.256 | 25815.8436 | 198464.5572 | 15577.5928 | 4480.7374 | 0 | 0 | 504.3986 | 3150.4179 | 345.3045 | 369802.8556 | 2590.5768 | 125149.0642 | 0 | 0 | 0 | 0 | 0 | 0 | 0 | 0 | 0 | 0 | 0
43 | 43 | 一般産業機械 | 0 | 0 | 17176.4226 | 0 | 0 | 0 | 0 | 0 | 0 | 0 | 151765.0952 | 14655.5408 | 107186.9816 | 24901.3125 | 5955.1894 | 0 | 0 | 16120.3476 | 6649.1706 | 961.7599 | 104994.964 | 181.7949 | 41093.239 | 0 | 0 | 0 | 0 | 0 | 0 | 0 | 0 | 0 | 0 | 0
44 | 44 | 特殊産業機械 | 0 | 0 | 66334.0986 | 0 | 0 | 0 | 0 | 0 | 0 | 0 | 162419.4398 | 11559.7304 | 153857.4985 | 38886.8922 | 9667.5153 | 0 | 0 | 402.9916 | 93.1036 | 128.6797 | 93419.8562 | 318.141 | 32184.3858 | 0 | 0 | 0 | 0 | 0 | 0 | 0 | 0 | 0 | 0 | 0
45 | 45 | その他の一般機械 | 0 | 0 | 29731.1895 | 0 | 0 | 0 | 0 | 0 | 0 | 0 | 57027.7391 | 1263.3747 | 90416.0101 | 15259.1901 | 4828.3521 | 0 | 0 | 5.094 | 0.56255 | 784.082 | 60823.9157 | 0 | 12600.4212 | 0 | 0 | 0 | 0 | 0 | 0 | 0 | 0 | 0 | 0 | 0
46 | 46 | 事務用・サービス用機器 | 0 | 0 | 4434.6897 | 0 | 0 | 0 | 0 | 0 | 0 | 0 | 30838.3774 | 2484.341 | 19445.2277 | 1526.1047 | 1154.2805 | 0 | 0 | 280.0827 | 0 | 393.1909 | 20911.6335 | 0 | 10099.7766 | 0 | 0 | 0 | 0 | 0 | 0 | 0 | 0 | 0 | 0 | 0
47 | 47 | 民生用電気機械 | 0 | 0 | 7807.9878 | 0 | 0 | 0 | 0 | 0 | 0 | 0 | 111815.5064 | 3186.5446 | 32040.025 | 7902.5116 | 8035.8882 | 0 | 0 | 1.6886 | 0 | 1060.4023 | 43297.4553 | 0 | 40616.0842 | 0 | 0 | 0 | 0 | 0 | 0 | 0 | 0 | 0 | 0 | 0
48 | 48 | 電子・通信機器 | 0 | 0 | 23796.4572 | 0 | 0 | 0 | 0 | 0 | 0 | 0 | 292616.166 | 7456.968 | 158790.4533 | 16867.9124 | 12855.0926 | 0 | 0 | 45.0101 | 118.5986 | 216.2294 | 102483.384 | 1454.3589 | 75851.9044 | 0 | 0 | 0 | 0 | 0 | 0 | 0 | 0 | 0 | 0 | 0
49 | 49 | 重電機器 | 0 | 0 | 3997.4769 | 0 | 0 | 0 | 0 | 0 | 0 | 0 | 81333.0211 | 2355.1434 | 49923.3295 | 3286.1378 | 2638.7119 | 0 | 0 | 33.3418 | 0 | 7.9205 | 17417.2613 | 1817.9487 | 13954.3234 | 0 | 0 | 0 | 0 | 0 | 0 | 0 | 0 | 0 | 0 | 0
50 | 50 | その他の電気機器 | 0 | 0 | 10618.2306 | 0 | 0 | 0 | 0 | 0 | 0 | 0 | 102749.1318 | 2224.9596 | 58586.4507 | 4952.4139 | 1383.8061 | 0 | 0 | 13.2115 | 0 | 0.27174 | 48047.6174 | 409.0384 | 35245.6382 | 0 | 0 | 0 | 0 | 0 | 0 | 0 | 0 | 0 | 0 | 0
51 | 51 | 自動車 | 0 | 0 | 187384.5162 | 0 | 0 | 0 | 0 | 0 | 0 | 0 | 389515.9636 | 104753.5847 | 318759.5138 | 52062.0769 | 103970.0726 | 0 | 0 | 1087.1198 | 191.9949 | 1256.9266 | 181707.3532 | 14770.8328 | 189906.6286 | 0 | 0 | 0 | 0 | 0 | 0 | 0 | 0 | 114241.7274 | 0 | 0
52 | 52 | 船舶・同修理 | 0 | 0 | 16926.8949 | 0 | 0 | 0 | 0 | 0 | 0 | 0 | 29006.6073 | 9682.9138 | 11486.9423 | 12435.3395 | 1209.1671 | 0 | 0 | 379.8668 | 0 | 0.25708 | 7370.9413 | 0 | 13628.3658 | 0 | 0 | 0 | 0 | 0 | 0 | 0 | 0 | 0 | 0 | 0
53 | 53 | その他の輸送機械・同修理 | 0 | 0 | 61336.3536 | 0 | 0 | 0 | 0 | 0 | 0 | 0 | 55586.4228 | 79456.5038 | 20092.7452 | 4058.473 | 8942.3477 | 31638.1581 | 0 | 5.6059 | 0.26315 | 0.070136 | 7425.5409 | 0 | 5747.4572 | 0 | 0 | 0 | 0 | 0 | 0 | 0 | 0 | 0 | 0 | 0
54 | 54 | 精密機械 | 0 | 0 | 10431.9837 | 0 | 0 | 0 | 0 | 0 | 0 | 0 | 43416.0339 | 1394.5447 | 39955.3217 | 1889.0651 | 4828.3521 | 0 | 0 | 0.29925 | 751.1077 | 2399.2809 | 11465.9087 | 0 | 14723.0728 | 0 | 0 | 0 | 0 | 0 | 0 | 0 | 0 | 0 | 0 | 0
55 | 55 | その他の製造工業製品 | 0 | 0 | 27670.968 | 0 | 0 | 0 | 0 | 0 | 0 | 0 | 76348.6635 | 50675.0335 | 38405.0412 | 7761.4119 | 2410.018 | 0 | 0 | 0.40891 | 0.46953 | 307.863 | 41058.8731 | 0 | 13813.926 | 0 | 0 | 0 | 0 | 0 | 0 | 0 | 0 | 0 | 0 | 0
56 | 56 | 建築 | 0 | 0 | 0 | 0 | 0 | 0 | 0 | 0 | 0 | 0 | 274916.8392 | 9374.2204 | 643661.04 | 231589.1687 | 67053.0543 | 0 | 0 | 0 | 0 | 0 | 15506.2765 | 0 | 390929.1968 | 0 | 0 | 0 | 0 | 0 | 0 | 0 | 0 | 0 | 0 | 0
57 | 57 | 建設補修 | 0 | 1129.7412 | 0 | 0 | 0 | 0 | 0 | 0 | 0 | 0 | 164764.9649 | 9507.363 | 132372.9937 | 87437.2574 | 29156.3944 | 0 | 0 | 0 | 0 | 0 | 7097.9435 | 0 | 35798.3916 | 0 | 0 | 0 | 0 | 0 | 0 | 0 | 0 | 0 | 0 | 0
58 | 58 | 土木 | 0 | 0 | 0 | 0 | 0 | 0 | 0 | 0 | 0 | 0 | 407143.3647 | 95419.8001 | 211253.6992 | 2122682.5659 | 119841.4299 | 0 | 0 | 0 | 0 | 0 | 10483.1165 | 0 | 39662.7564 | 0 | 0 | 0 | 0 | 0 | 0 | 0 | 0 | 0 | 0 | 0
59 | 59 | 電力 | 348132.1288 | 19354296.0726 | 0 | 0 | 1588819.9534 | 3122984.2313 | 0 | 495987.2409 | 0 | 19949436 | 343220.0994 | 28323169.9808 | 8959.5642 | 181859.5142 | 0 | 0 | 318816.5188 | 0 | 0 | 0 | 1398497.8759 | 36935444.643 | 3722.9856 | 0 | 0 | 96390 | 0 | 0 | 15153458 | 6985522 | 0 | 0 | 0 | 0
60 | 60 | ガス・熱供給業 | 0 | 29994.057 | 49282.0803 | 0 | 0 | 0 | 0 | 0 | 0 | 0 | 14409.4266 | 21628.2645 | 15679.2374 | 0 | 0 | 0 | 0 | 0 | 0 | 0 | 2417.8362 | 0 | 426371.195 | 0 | 0 | 0 | 0 | 0 | 0 | 0 | 0 | 0 | 0 | 0
61 | 61 | 水道 | 0 | 209.0466 | 0 | 0 | 0 | 0 | 0 | 0 | 0 | 0 | 1053553.6421 | 177493.7875 | 44633.9266 | 41028.4515 | 5617.554 | 0 | 0 | 0 | 0 | 0 | 5149.6772 | 0 | 39338.7624 | 0 | 0 | 0 | 0 | 0 | 0 | 0 | 0 | 0 | 0 | 0
62 | 62 | 廃棄物処理 | 0 | 6116.3604 | 0 | 0 | 0 | 0 | 0 | 0 | 0 | 0 | 76245.9125 | 126990.3598 | 208558.8443 | 33286.5336 | 879.8478 | 0 | 0 | 0 | 0 | 0 | 0 | 0 | 34759.6472 | 0 | 0 | 0 | 7589179 | 2456214 | 0 | 0 | 0 | 0 | 0 | 0
63 | 63 | 商業 | 0 | 0 | 0 | 0 | 0 | 0 | 0 | 0 | 0 | 0 | 2759954.4447 | 0 | 2161052.4413 | 75544.0378 | 2052.4239 | 0 | 0 | 0 | 0 | 0 | 565.2085 | 0 | 335840.3988 | 0 | 0 | 0 | 0 | 0 | 0 | 0 | 0 | 0 | 0 | 0
64 | 64 | 金融・保険 | 0 | 0 | 0 | 0 | 0 | 0 | 0 | 0 | 0 | 0 | 11989.1735 | 0 | 69853.9714 | 5099.0833 | 567.9925 | 0 | 0 | 0 | 0 | 0 | 69081.0353 | 0 | 120105.5576 | 0 | 0 | 0 | 0 | 0 | 0 | 0 | 0 | 0 | 0 | 0
65 | 65 | 不動産仲介及び賃貸 | 0 | 0 | 0 | 0 | 0 | 0 | 0 | 0 | 0 | 0 | 118893.1821 | 0 | 333888.8539 | 38322.4934 | 0 | 0 | 0 | 0 | 0 | 0 | 16579.4485 | 0 | 122259.6268 | 0 | 0 | 0 | 0 | 0 | 0 | 0 | 0 | 0 | 0 | 0
66 | 66 | 住宅賃貸料 | 0 | 0 | 0 | 0 | 0 | 0 | 0 | 0 | 0 | 0 | 122613.7024 | 0 | 343984.0366 | 39824.4626 | 0 | 0 | 0 | 0 | 0 | 0 | 3830.8574 | 0 | 3994.9442 | 0 | 0 | 0 | 0 | 0 | 0 | 0 | 0 | 0 | 0 | 0
67 | 67 | 鉄道輸送 | 0 | 754.8552 | 0 | 0 | 0 | 0 | 0 | 0 | 0 | 0 | 118681.1414 | 0 | 47135.3323 | 294628.2455 | 0 | 0 | 0 | 0 | 0 | 0 | 1758.4264 | 0 | 14137.92 | 0 | 0 | 0 | 0 | 0 | 0 | 0 | 0 | 0 | 0 | 0
68 | 68 | 道路輸送 | 0 | 2765.8962 | 0 | 0 | 0 | 0 | 0 | 0 | 0 | 0 | 26041.7739 | 0 | 74236.1333 | 12995238.9226 | 134760.589 | 0 | 0 | 0 | 0 | 0 | 2250637.7805 | 0 | 56258.1218 | 0 | 0 | 0 | 0 | 0 | 0 | 0 | 0 | 0 | 0 | 0
69 | 69 | 自家用自動車輸送 | 0 | 0 | 0 | 0 | 0 | 0 | 0 | 0 | 0 | 0 | 0 | 0 | 11783.3853 | 12085436.3988 | 12657885.2294 | 0 | 0 | 0 | 0 | 0 | 74199.312 | 0 | 13889.5246 | 0 | 0 | 0 | 0 | 0 | 0 | 0 | 0 | 0 | 0 | 0
70 | 70 | 水運 | 0 | 0 | 0 | 0 | 0 | 0 | 0 | 0 | 0 | 0 | 2628221.124 | 15198399.4117 | 15034.4067 | 214878.1369 | 10262.1194 | 0 | 0 | 0 | 0 | 0 | 942.0141 | 0 | 13270.9906 | 0 | 0 | 0 | 0 | 0 | 0 | 0 | 0 | 0 | 0 | 0
71 | 71 | 航空輸送 | 0 | 0 | 0 | 0 | 0 | 0 | 0 | 0 | 0 | 0 | 27342.9752 | 2745.6949 | 16293.6177 | 3455.0861 | 20977.4686 | 6214725.5357 | 0 | 0 | 0 | 0 | 9200.3379 | 0 | 11052.1226 | 0 | 0 | 0 | 0 | 0 | 0 | 0 | 0 | 0 | 0 | 0
72 | 72 | 倉庫 | 0 | 0 | 0 | 0 | 0 | 0 | 0 | 0 | 0 | 0 | 4331.4217 | 0 | 14705.7222 | 8945.9068 | 2235.379 | 0 | 0 | 0 | 0 | 0 | 1287.4193 | 0 | 4579.1152 | 0 | 0 | 0 | 0 | 0 | 0 | 0 | 0 | 0 | 0 | 0
73 | 73 | 運輸付帯サービス | 0 | 0 | 0 | 0 | 0 | 0 | 0 | 0 | 0 | 0 | 26010.9486 | 5363.1784 | 17760.6076 | 59942.3096 | 13249.2777 | 7045.7568 | 0 | 0 | 0 | 0 | 2386.4358 | 0 | 64431.6068 | 0 | 0 | 0 | 0 | 0 | 0 | 0 | 0 | 0 | 0 | 0
74 | 74 | 通信 | 0 | 0 | 0 | 0 | 0 | 0 | 0 | 0 | 0 | 0 | 78301.8666 | 0 | 27266.4867 | 0 | 60493.2813 | 0 | 0 | 0 | 0 | 0 | 5306.6795 | 0 | 42910.5508 | 0 | 0 | 0 | 0 | 0 | 0 | 0 | 0 | 0 | 0 | 0
75 | 75 | 放送 | 0 | 0 | 0 | 0 | 0 | 0 | 0 | 0 | 0 | 0 | 106974.0661 | 0 | 1167.86 | 0 | 137.2163 | 0 | 0 | 0 | 0 | 0 | 565.2085 | 0 | 9547.0232 | 0 | 0 | 0 | 0 | 0 | 0 | 0 | 0 | 0 | 0 | 0
76 | 76 | 公務 | 0 | 1256.8212 | 0 | 0 | 0 | 0 | 0 | 0 | 0 | 0 | 930685.8645 | 0 | 372842.0012 | 285529.1713 | 85407.6117 | 874114.2076 | 0 | 0 | 0 | 0 | 84781.2706 | 0 | 99645.8274 | 0 | 0 | 0 | 0 | 0 | 0 | 0 | 0 | 0 | 0 | 0
77 | 77 | 教育 | 0 | 207665.8758 | 0 | 0 | 0 | 0 | 0 | 0 | 0 | 0 | 499127.9281 | 0 | 536474.9539 | 462812.5922 | 81018.3518 | 0 | 0 | 0 | 0 | 0 | 31149.2668 | 0 | 302400.2908 | 0 | 0 | 0 | 0 | 0 | 0 | 0 | 0 | 0 | 0 | 0
78 | 78 | 研究 | 0 | 85461.9354 | 0 | 0 | 0 | 0 | 0 | 0 | 0 | 0 | 0 | 0 | 107346.3981 | 1130024.8119 | 52375.0634 | 0 | 0 | 0 | 0 | 0 | 50366.3548 | 0 | 124803.4706 | 0 | 0 | 0 | 0 | 0 | 0 | 0 | 0 | 0 | 0 | 0
79 | 79 | 医療・保険 | 0 | 5571.8226 | 0 | 0 | 0 | 0 | 0 | 0 | 0 | 0 | 1338117.8661 | 0 | 745580.1131 | 361431.5281 | 5111.9326 | 0 | 0 | 0 | 0 | 0 | 248220.72 | 0 | 489731.658 | 0 | 0 | 0 | 0 | 0 | 0 | 0 | 0 | 0 | 0 | 0
80 | 80 | 社会保障 | 0 | 1173.5838 | 0 | 0 | 0 | 0 | 0 | 0 | 0 | 0 | 0 | 0 | 102608.6837 | 19358.5078 | 797.518 | 0 | 0 | 0 | 0 | 0 | 61230.9176 | 0 | 103272.5966 | 0 | 0 | 0 | 0 | 0 | 0 | 0 | 0 | 0 | 0 | 0
81 | 81 | その他の公共サービス | 0 | 0 | 0 | 0 | 0 | 0 | 0 | 0 | 0 | 0 | 101416.1711 | 0 | 204243.8522 | 32474.2821 | 0 | 0 | 0 | 0 | 0 | 0 | 19436.8913 | 0 | 41709.8094 | 0 | 0 | 0 | 0 | 0 | 0 | 0 | 0 | 0 | 0 | 0
82 | 82 | 広告・調査・情報サービス | 0 | 0 | 0 | 0 | 0 | 0 | 0 | 0 | 0 | 0 | 205899.9266 | 0 | 177525.4717 | 46372.6027 | 0 | 0 | 0 | 0 | 0 | 0 | 659.4099 | 0 | 32572.1968 | 0 | 0 | 0 | 0 | 0 | 0 | 0 | 0 | 0 | 0 | 0
83 | 83 | 物品賃貸サービス | 0 | 0 | 7495.1793 | 0 | 0 | 0 | 0 | 0 | 0 | 0 | 35358.4873 | 0 | 90986.5061 | 28749.0643 | 16254.7315 | 0 | 0 | 0 | 0 | 0 | 439.6066 | 0 | 4816.7108 | 0 | 0 | 0 | 0 | 0 | 0 | 0 | 0 | 0 | 0 | 0
84 | 84 | 自動車・機械修理 | 0 | 0 | 0 | 0 | 0 | 0 | 0 | 0 | 0 | 0 | 3647.6605 | 0 | 43464.2754 | 52751.7945 | 62087.4858 | 0 | 0 | 0 | 0 | 0 | 30552.6579 | 0 | 20729.7252 | 0 | 0 | 0 | 0 | 0 | 0 | 0 | 0 | 0 | 0 | 0
85 | 85 | その他の対事業所サービス | 0 | 5697.6318 | 2872.8045 | 0 | 0 | 0 | 0 | 0 | 0 | 0 | 89928.6093 | 0 | 1098781.6462 | 106516.3507 | 0 | 0 | 0 | 0 | 0 | 0 | 107295.408 | 0 | 30017.5532 | 0 | 0 | 0 | 0 | 0 | 0 | 0 | 0 | 0 | 0 | 0
86 | 86 | 娯楽サービス | 0 | 292.284 | 0 | 0 | 0 | 0 | 0 | 0 | 0 | 0 | 492012.8884 | 0 | 806869.4791 | 110229.5007 | 1456.9881 | 0 | 0 | 0 | 0 | 0 | 168651.9275 | 0 | 88345.3094 | 0 | 0 | 0 | 0 | 0 | 0 | 0 | 0 | 0 | 0 | 0
87 | 87 | 飲食店 | 0 | 8001.5922 | 60494.2875 | 0 | 0 | 0 | 0 | 0 | 0 | 0 | 195386.6311 | 0 | 179862.0873 | 127703.5849 | 0 | 0 | 0 | 0 | 0 | 0 | 866841.391 | 0 | 772776.7436 | 0 | 0 | 0 | 0 | 0 | 0 | 0 | 0 | 0 | 0 | 0
88 | 88 | 旅館・その他の宿泊所 | 0 | 32759.9532 | 0 | 0 | 0 | 0 | 0 | 0 | 0 | 0 | 99644.1834 | 0 | 178112.0885 | 39771.5502 | 0 | 0 | 0 | 0 | 0 | 0 | 107012.8038 | 0 | 242051.0084 | 0 | 0 | 0 | 0 | 0 | 0 | 0 | 0 | 0 | 0 | 0
89 | 89 | その他の対個人サービス | 0 | 17429.022 | 17301.546 | 0 | 0 | 0 | 0 | 0 | 0 | 0 | 160106.6082 | 17705.9841 | 937807.7245 | 111188.4217 | 8833.4062 | 0 | 0 | 0 | 0 | 0 | 59252.688 | 0 | 323629.7522 | 0 | 0 | 0 | 0 | 0 | 0 | 0 | 0 | 0 | 0 | 0
90 | 90 | 事務用品 | 0 | 0 | 0 | 0 | 0 | 0 | 0 | 0 | 0 | 0 | 0 | 0 | 0 | 0 | 0 | 0 | 0 | 0 | 0 | 0 | 0 | 0 | 0 | 0 | 0 | 0 | 0 | 0 | 0 | 0 | 0 | 0 | 0 | 0
91 | 91 | 分類不明 | 0 | 12659.0742 | 790828.0677 | 0 | 0 | 0 | 0 | 0 | 0 | 0 | 117774.1303 | 912936.6379 | 8332.6455 | 417911.3252 | 510913.8366 | 0 | 7593.7012 | 2407.8626 | 3718.8199 | 3703.7667 | 68139.0212 | 0 | 92468.8694 | 0 | 0 | 0 | 0 | 0 | 0 | 0 | 0 | 0 | 0 | 0
94 |  | 内生部門計 | 2757314.6872 | 27989438.6232 | 9678809.8997 | 22863209.1859 | 8839185.8108 | 10086847.5 | -10086847.5 | 1601976.6 | -1601976.6 | 19950322.1346 | 26187173.1037 | 62886484.813 | 14775995.1675 | 33129003.3253 | 14370888.7713 | 7127523.6582 | 594324.8286 | 13080701.7948 | 1678348.6604 | 2420700.9925 | 12312197.4111 | 37963767.3003 | 7180081.1058 | 4232668.622 | 190461.5863 | 240570 | 7589179 | 2456214 | 15153458 | 6985522 | 0 | 1879008.8554 | 0 | 0
95 |  | 家計消費支出 | 0 | 18958.4298 | 0 | 0 | 0 | 0 | 0 | 0 | 0 | 0 | 0 | 0 | 8556714.3007 | 492238.3781 | 20177612.9145 | 0 | 0 | 0 | 0 | 0 | 5922065.9514 | 0 | 8341391.4542 | 0 | 0 | 0 | 0 | 0 | 0 | 0 | 0 | 0 | 0 | 0
|  | 総合計 | 2757314.6872 | 28008397.053 | 9678809.8997 | 22863209.1859 | 8839185.8108 | 10086847.5 | -10086847.5 | 1601976.6 | -1601976.6 | 19950322.1346 | 26187173.1037 | 62886484.813 | 23332709.4682 | 33621241.7034 | 34548501.6858 | 7127523.6582 | 594324.8286 | 13080701.7948 | 1678348.6604 | 2420700.9925 | 18234263.3625 | 37963767.3003 | 15521472.56 | 4232668.622 | 190461.5863 | 240570 | 7589179 | 2456214 | 15153458 | 6985522 | 0 | 1879008.8554 | 0 | 0

## D2
CO2排出量 | 基本分類 | 原燃料種名 | 原料炭 | 一般炭・亜炭・無煙炭 | コークス | 高炉用コークス | コークス炉ガス（COG） | 高炉ガス（BFG）消費 | 高炉ガス（BFG）発生 | 転炉ガス（LDG）消費 | 転炉ガス（LDG）発生 | 原油 | Ａ重油 | Ｂ重油・Ｃ重油 | 灯油 | 軽油 | 揮発油 | ジェット燃料油 | ナフサ | 石油系炭化水素ガス | 炭化水素油 | 石油コークス | LPG | LNG・天然ガス | 都市ガス | 回収黒液 | 廃材 | 廃タイヤ | 一般廃棄物 | 産業廃棄物 | 原子力発電 | 水力・その他発電 | 石灰石 | 電気炉消費電力 | 金属鉱石 | 野焼き
列コード | 部門名 | 排出係数 | 1.0451 | 1.0155 | 1.2311 | 1.2311 | 0.46194 | 1.2311 | 1.2311 | 1.2311 | 1.2311 | 0.79152 | 0.80919 | 0.81161 | 0.77881 | 0.79022 | 0.76147 | 0.76019 | 0.74695 | 0.51927 | 0.88 | 1.0612 | 0.68826 | 0.58508 | 0.59652 | 1.075 | 0.879 | 0.91347 | 0.28588 | 0.53501 | 0 | 0 | 0.12 | 0 | 0 | 0
|  | 単位（t-C） | /TOE | /TOE | /TOE | /TOE | /TOE | /TOE | /TOE | /TOE | /TOE | /TOE | /TOE | /TOE | /TOE | /TOE | /TOE | /TOE | /TOE | /TOE | /TOE | /TOE | /TOE | /TOE | /TOE | /TOE | /TOE | /TOE | /TOE | /TOE | - | - | /t | - | - | -
1 | 1 | 耕種農業 | 0 | 0 | 0 | 0 | 0 | 0 | 0 | 0 | 0 | 0 | 758518.827 | 0 | 236149.3873 | 145272.4565 | 24120.5139 | 0 | 0 | 0 | 0 | 0 | 0 | 0 | 0 | 0 | 0 | 0 | 0 | 0 | 0 | 0 | 0 | 0 | 0 | 0
2 | 2 | 畜産・養蚕 | 0 | 0 | 0 | 0 | 0 | 0 | 0 | 0 | 0 | 0 | 5006.8746 | 0 | 15217.3768 | 12233.3696 | 3104.1943 | 0 | 0 | 0 | 0 | 0 | 7478.2132 | 0 | 0 | 0 | 0 | 0 | 0 | 0 | 0 | 0 | 0 | 0 | 0 | 0
3 | 3 | 農業サービス | 0 | 0 | 0 | 0 | 0 | 0 | 0 | 0 | 0 | 0 | 3666.7193 | 0 | 204440.9971 | 68.9535 | 523.065 | 0 | 0 | 0 | 0 | 0 | 375.7896 | 0 | 0 | 0 | 0 | 0 | 0 | 0 | 0 | 0 | 0 | 0 | 0 | 0
4 | 4 | 林業 | 0 | 0 | 0 | 0 | 0 | 0 | 0 | 0 | 0 | 0 | 102287.1829 | 0 | 161569.8026 | 62925.1613 | 19480.6871 | 0 | 0 | 0 | 0 | 0 | 1615.8953 | 0 | 12.8847 | 0 | 0 | 0 | 0 | 0 | 0 | 0 | 0 | 0 | 0 | 0
5 | 5 | 漁業 | 0 | 0 | 1691.7721 | 0 | 0 | 0 | 0 | 0 | 0 | 0 | 3110632.7186 | 1022382.1696 | 23916.6079 | 40031.8811 | 1555.8966 | 0 | 0 | 0 | 0 | 0 | 9732.9509 | 0 | 83.7503 | 0 | 0 | 0 | 0 | 0 | 0 | 0 | 0 | 0 | 0 | 0
6 | 6 | 金属鉱物 | 0 | 0 | 0 | 0 | 0 | 0 | 0 | 0 | 0 | 0 | 1116.4181 | 319.3756 | 252.4953 | 1224.2906 | 34.8288 | 0 | 0 | 0 | 0 | 0 | 37.579 | 0 | 0 | 0 | 0 | 0 | 0 | 0 | 0 | 0 | 0 | 0 | 0 | 0
7 | 7 | 非金属鉱物 | 0 | 0 | 57480.415 | 0 | 0 | 0 | 0 | 0 | 0 | 0 | 31137.2573 | 37659.9078 | 21008.7267 | 78555.5888 | 7744.6544 | 0 | 0 | 0 | 5.8474 | 5572.5082 | 8868.6348 | 0 | 258.2789 | 0 | 0 | 0 | 0 | 0 | 0 | 0 | 5850.4865 | 0 | 0 | 0
8 | 8 | 石炭・亜炭 | 0 | 5657.2749 | 0 | 0 | 0 | 30344.2849 | 0 | 4819.2296 | 0 | 0 | 322.756 | 1947.4708 | 126.2477 | 2970.8669 | 104.4863 | 0 | 0 | 0 | 0 | 0 | 37.579 | 0 | 6.4423 | 0 | 0 | 0 | 0 | 0 | 0 | 0 | 0 | 0 | 0 | 0
9 | 9 | 原油・天然ガス | 0 | 0 | 0 | 0 | 0 | 0 | 0 | 0 | 0 | 0 | 88.4366 | 284.1562 | 149.2652 | 4219.3645 | 1270.3006 | 0 | 0 | 0 | 0 | 0 | 75.1579 | 558.4106 | 6.4423 | 0 | 0 | 0 | 0 | 0 | 0 | 0 | 0 | 0 | 0 | 0
10 | 10 | 食料品 | 0 | 94951.6289 | 46330.2998 | 0 | 0 | 0 | 0 | 0 | 0 | 0 | 1256713.4326 | 978428.4011 | 134483.7508 | 30396.0027 | 2448.7799 | 0 | 0 | 55.0018 | 193.6435 | 56238.3653 | 380374.2423 | 0 | 221266.5418 | 0 | 0 | 0 | 0 | 0 | 0 | 0 | 0 | 0 | 0 | 0
11 | 11 | 飲料 | 0 | 0 | 0 | 0 | 0 | 0 | 0 | 0 | 0 | 0 | 328753.0194 | 339956.5294 | 72223.4267 | 6483.0917 | 809.2942 | 0 | 0 | 0 | 0 | 0 | 27770.8521 | 0 | 72988.6813 | 0 | 0 | 0 | 0 | 0 | 0 | 0 | 0 | 0 | 0 | 0
12 | 12 | 飼料・有機質肥料 | 0 | 0 | 0 | 0 | 0 | 0 | 0 | 0 | 0 | 0 | 31445.6518 | 15538.1438 | 2298.9629 | 2190.3725 | 55.726 | 0 | 0 | 0.011139 | 3.4414 | 36.2885 | 6050.2127 | 0 | 1188.3172 | 0 | 0 | 0 | 0 | 0 | 0 | 0 | 0 | 0 | 0 | 0
13 | 13 | たばこ | 0 | 3233.8346 | 0 | 0 | 0 | 0 | 0 | 0 | 0 | 0 | 16134.0185 | 21873.6275 | 7557.4221 | 4301.5218 | 244.4347 | 0 | 0 | 0 | 0 | 0 | 0 | 0 | 77.308 | 0 | 0 | 0 | 0 | 0 | 0 | 0 | 0 | 0 | 0 | 0
14 | 14 | 繊維工業製品 | 0 | 3522.2472 | 0 | 0 | 0 | 0 | 0 | 0 | 0 | 0 | 405420.031 | 659773.1845 | 39309.7549 | 3350.1109 | 1003.7021 | 0 | 0 | 108.6082 | 3114.3976 | 41468.9985 | 32505.8012 | 0 | 48495.5247 | 0 | 0 | 0 | 0 | 0 | 0 | 0 | 0 | 0 | 0 | 0
15 | 15 | 衣服・その他の繊維製品 | 0 | 128.3985 | 0 | 0 | 0 | 0 | 0 | 0 | 0 | 0 | 174239.841 | 45266.4903 | 95026.1257 | 3307.5651 | 1206.9756 | 0 | 0 | 10.5823 | 5.408 | 0 | 5448.9493 | 0 | 2570.49 | 0 | 0 | 0 | 0 | 0 | 0 | 0 | 0 | 0 | 0 | 0
16 | 16 | 製材・木製品 | 0 | 0 | 0 | 0 | 0 | 0 | 0 | 0 | 0 | 0 | 27594.5005 | 23642.6002 | 23991.2405 | 58647.1129 | 1388.7185 | 0 | 0 | 0 | 0 | 0.19339 | 10822.7407 | 0 | 174.5286 | 0 | 0 | 0 | 0 | 0 | 0 | 0 | 0 | 0 | 0 | 0
17 | 17 | 家具・装備具 | 0 | 0 | 461.2314 | 0 | 0 | 0 | 0 | 0 | 0 | 0 | 65255.661 | 13982.0882 | 32457.5062 | 3131.5138 | 920.7463 | 0 | 0 | 0 | 21.5363 | 0.58016 | 6012.6337 | 0 | 8000.7894 | 0 | 0 | 0 | 0 | 0 | 0 | 0 | 0 | 0 | 0 | 0
18 | 18 | パルプ・紙 | 0 | 860769.0804 | 46100.1268 | 0 | 0 | 0 | 0 | 0 | 0 | 0 | 49503.3563 | 2614072.5805 | 120789.7159 | 3358.9134 | 1249.4034 | 0 | 0 | 70.397 | 80.0316 | 250253.9057 | 126039.8349 | 53.182 | 53855.5441 | 4550118.7686 | 167415.7344 | 17757.8182 | 0 | 0 | 0 | 0 | 29836.2741 | 0 | 0 | 0
19 | 19 | 紙加工品 | 0 | 9316.9536 | 0 | 0 | 0 | 0 | 0 | 0 | 0 | 0 | 158904.0199 | 189497.7977 | 32082.9482 | 2244.655 | 1980.8078 | 0 | 0 | 146.8194 | 40.4005 | 6158.1761 | 74105.7109 | 1329.5492 | 14089.9635 | 0 | 0 | 0 | 0 | 0 | 0 | 0 | 0 | 0 | 0 | 0
20 | 20 | 出版・印刷 | 0 | 0 | 0 | 0 | 0 | 0 | 0 | 0 | 0 | 0 | 38196.3156 | 3998.9989 | 23230.267 | 1871.2794 | 1318.4277 | 0 | 0 | 0 | 0 | 0 | 42389.0679 | 212.7279 | 78981.2204 | 0 | 0 | 0 | 0 | 0 | 0 | 0 | 0 | 0 | 0 | 0
21 | 21 | 化学肥料 | 0 | 6508.3179 | 24338.1473 | 0 | 29513.7 | 4535.5876 | 0 | 720.3346 | 0 | 0 | 12977.5106 | 47532.5364 | 2803.9536 | 498.8122 | 48.7603 | 0 | 0 | 15631.1479 | 14433.0321 | 18777.4295 | 562218.8341 | 115271.9116 | 7690.9718 | 0 | 0 | 0 | 0 | 0 | 0 | 0 | 47968.9286 | 0 | 0 | 0
22 | 22 | 無機化学基礎製品 | 0 | 4593.3097 | 944412.5402 | 0 | 1728.0326 | 0 | 0 | 0 | 0 | 0 | 146533.472 | 1056818.705 | 32157.5808 | 1214.7545 | 167.1781 | 0 | 0 | 26881.8775 | 38582.9602 | 34476.1518 | 89964.0324 | 4600.2401 | 35090.2054 | 0 | 0 | 0 | 0 | 0 | 0 | 0 | 261296.8726 | 0 | 0 | 0
23 | 23 | 有機化学基礎・中間製品 | 0 | 656145.1649 | 212042.5233 | 0 | 40201.9018 | 0 | 0 | 0 | 0 | 701.396 | 121233.789 | 1385027.975 | 404866.4816 | 2581.3532 | 3363.1937 | 0 | 0 | 1719374.6742 | 706831.148 | 341520.0371 | 728919.1046 | 243786.1329 | 59324.4974 | 0 | 0 | 0 | 0 | 0 | 0 | 0 | 0 | 0 | 0 | 0
24 | 24 | 合成樹脂 | 0 | 175180.6646 | 0 | 0 | 0 | 0 | 0 | 0 | 0 | 0 | 40277.2223 | 459375.7935 | 33093.627 | 0 | 0 | 0 | 0 | 800779.4489 | 474463.5702 | 142112.7908 | 276956.9419 | 47996.7245 | 15407.713 | 0 | 0 | 0 | 0 | 0 | 0 | 0 | 98178.4865 | 0 | 0 | 0
25 | 25 | 化学繊維 | 0 | 118944.72 | 0 | 0 | 0 | 0 | 0 | 0 | 0 | 0 | 14787.8162 | 359918.7058 | 28692.3964 | 147.443 | 20.8973 | 0 | 0 | 11219.0481 | 57273.2024 | 239562.4774 | 17887.5854 | 0 | 561.6541 | 0 | 0 | 0 | 0 | 0 | 0 | 0 | 0 | 0 | 0 | 0
26 | 26 | 化学最終製品 | 0 | 14080.601 | 845.4434 | 0 | 0 | 0 | 0 | 0 | 0 | 0 | 340941.403 | 221807.5637 | 89614.2163 | 14744.3023 | 2406.3521 | 0 | 0 | 50091.4762 | 41183.2528 | 91777.6846 | 113826.6726 | 9466.39 | 111236.8002 | 0 | 0 | 0 | 0 | 0 | 0 | 0 | 3106.5811 | 0 | 0 | 0
27 | 27 | 石油製品 | 0 | 24972.5326 | 0 | 0 | 0 | 0 | 0 | 0 | 0 | 0 | 133644.398 | 1592790.2128 | 61450.4512 | 89422.7066 | 93785.4245 | 0 | 200119.0587 | 4126358.6962 | 565.3226 | 133630.2758 | 250839.564 | 2605.9163 | 6.4423 | 0 | 0 | 0 | 0 | 0 | 0 | 0 | 0 | 0 | 0 | 0
28 | 28 | 石炭製品 | 0 | 29861.9976 | 201860.9057 | 0 | 1027932.596 | 2623937.747 | 0 | 416729.4956 | 0 | 0 | 21861.236 | 58151.9756 | 42697.5167 | 619.114 | 27.863 | 0 | 0 | 11629.1529 | 13529.9822 | 1273.8506 | 37.579 | 0 | 329.1445 | 0 | 0 | 0 | 0 | 0 | 0 | 0 | 0 | 0 | 0 | 0
29 | 29 | プラスチック製品 | 0 | 553.5974 | 1922.8305 | 0 | 2249.1853 | 0 | 0 | 0 | 0 | 0 | 193149.4096 | 170348.8685 | 53139.8025 | 0 | 0 | 0 | 0 | 11365.608 | 12658.1002 | 43516.2651 | 81433.6083 | 0 | 47087.5826 | 0 | 0 | 0 | 0 | 0 | 0 | 0 | 0 | 0 | 0 | 0
30 | 30 | ゴム製品 | 0 | 15058.1068 | 0 | 0 | 0 | 0 | 0 | 0 | 0 | 0 | 128182.4904 | 219828.8757 | 32206.4059 | 45355.968 | 2463.3447 | 0 | 0 | 0 | 2228.4625 | 10604.0325 | 28785.4841 | 0 | 29478.3494 | 0 | 0 | 0 | 0 | 0 | 0 | 0 | 0 | 0 | 0 | 0
31 | 31 | なめし革・毛皮・同製品 | 0 | 0 | 0 | 0 | 0 | 0 | 0 | 0 | 0 | 0 | 26066.1339 | 27217.3658 | 5233.3491 | 327.1621 | 215.9384 | 0 | 0 | 0 | 0 | 0 | 2893.58 | 0 | 651.8468 | 0 | 0 | 0 | 0 | 0 | 0 | 0 | 0 | 0 | 0 | 0
32 | 32 | ガラス・ガラス製品 | 0 | 0 | 3767.7563 | 0 | 0 | 0 | 0 | 0 | 0 | 0 | 114182.2894 | 930712.5639 | 30816.9841 | 2001.1172 | 2861.026 | 0 | 0 | 0 | 0 | 71.864 | 174629.4313 | 2818.6442 | 81247.7496 | 0 | 0 | 0 | 0 | 0 | 0 | 0 | 8335.92 | 0 | 0 | 0
33 | 33 | セメント・セメント製品 | 0 | 4460550.8831 | 23222.6932 | 0 | 1170.3078 | 0 | 0 | 0 | 0 | 0 | 148784.4491 | 293518.9951 | 107795.9719 | 65355.4037 | 2156.2182 | 0 | 0 | 4155.8422 | 14941.2417 | 730358.3475 | 20255.0599 | 0 | 839.26 | 0 | 0 | 82129.9091 | 0 | 0 | 0 | 0 | 11449200 | 0 | 0 | 0
34 | 34 | 陶磁器 | 0 | 296.8005 | 0 | 0 | 0 | 0 | 0 | 0 | 0 | 0 | 153547.934 | 43109.3042 | 54276.7289 | 89566.8685 | 244.4347 | 0 | 0 | 0 | 0 | 110.5017 | 159485.1101 | 4334.3302 | 17350.9542 | 0 | 0 | 0 | 0 | 0 | 0 | 0 | 0 | 0 | 0 | 0
35 | 35 | その他の窯業・土石製品 | 0 | 162122.0896 | 847622.9896 | 0 | 98241.8547 | 0 | 0 | 0 | 0 | 0 | 266893.4767 | 467832.4435 | 137041.4865 | 26318.9464 | 2303.1323 | 0 | 0 | 66.427 | 6432.7508 | 234664.4262 | 44831.7004 | 5424.5605 | 10248.5772 | 0 | 0 | 0 | 0 | 0 | 0 | 0 | 0 | 0 | 0 | 0
36 | 36 | 銑鉄・粗鋼 | 2505549.0548 | 1602485.044 | 4614146.9798 | 28146803.5446 | 960264.9858 | 5424241.6155 | -12417876.8019 | 861469.1697 | -1972186.856 | 0 | 28141.7495 | 35181.7451 | 29653.5527 | 660.1926 | 13.9315 | 0 | 0 | 0 | 269.323 | 6265.0932 | 7741.2659 | 6966.8376 | 10299.5302 | 0 | 0 | 0 | 0 | 0 | 0 | 0 | 2845693.9543 | 0 | 0 | 0
37 | 37 | 鋼材 | 8215.7387 | 0 | 53519.6674 | 0 | 1148602.2556 | 476236.6936 | 0 | 75635.1317 | 0 | 0 | 334308.6547 | 631493.6347 | 83250.9157 | 161.3804 | 13.9315 | 0 | 0 | 0.022279 | 25585.6846 | 122877.0189 | 252455.4593 | 121095.3369 | 155993.4303 | 0 | 0 | 0 | 0 | 0 | 0 | 0 | 0 | 0 | 0 | 0
38 | 38 | 鋳鍛造品・その他の鉄鋼製品 | 4107.8693 | 0 | 1933838.082 | 0 | 28050.8153 | 13887.7283 | 0 | 2205.6263 | 0 | 0 | 334860.4389 | 67069.6791 | 68254.6467 | 4920.6358 | 1325.3934 | 0 | 0 | 35.2623 | 273.4415 | 15069.2327 | 65199.4972 | 7977.2949 | 30388.4751 | 0 | 0 | 0 | 0 | 0 | 0 | 0 | 0 | 0 | 0 | 0
39 | 39 | 非鉄金属製錬・精製 | 0 | 85506.2769 | 981538.5727 | 0 | 11264.2127 | 0 | 0 | 0 | 0 | 0 | 121514.9722 | 181074.7662 | 13246.2393 | 3025.1494 | 801.6952 | 0 | 0 | 2947.9203 | 42581.1247 | 28267.7601 | 10033.5826 | 212.7279 | 3655.1443 | 0 | 0 | 31816.0909 | 0 | 0 | 0 | 0 | 0 | 0 | 0 | 0
40 | 40 | 非鉄金属加工製品 | 0 | 5701.1497 | 92233.8942 | 0 | 0 | 0 | 0 | 0 | 0 | 0 | 197443.5 | 105793.3718 | 74147.8316 | 3691.944 | 1318.4277 | 0 | 0 | 0 | 8735.438 | 1828.5813 | 64936.4444 | 14066.63 | 57872.0446 | 0 | 0 | 0 | 0 | 0 | 0 | 0 | 141926.5772 | 0 | 0 | 0
41 | 41 | 建設・建築用金属製品 | 0 | 638.121 | 22915.5007 | 0 | 0 | 0 | 0 | 0 | 0 | 0 | 84463.7977 | 16882.0828 | 86129.5019 | 27827.8534 | 5582.1037 | 0 | 0 | 389.8919 | 0.50995 | 165.761 | 39006.9614 | 265.9098 | 18397.5402 | 0 | 0 | 0 | 0 | 0 | 0 | 0 | 0 | 0 | 0 | 0
42 | 42 | その他の金属製品 | 0 | 2383.4367 | 86738.0693 | 0 | 0 | 0 | 0 | 0 | 0 | 0 | 157341.6392 | 20952.3209 | 154566.1963 | 12309.6586 | 3411.954 | 0 | 0 | 261.9174 | 2772.3678 | 366.4492 | 254522.3022 | 1515.686 | 74654.3167 | 0 | 0 | 0 | 0 | 0 | 0 | 0 | 0 | 0 | 0 | 0
43 | 43 | 一般産業機械 | 0 | 0 | 21145.8238 | 0 | 0 | 0 | 0 | 0 | 0 | 0 | 122807.5077 | 11894.5404 | 83478.301 | 19677.4084 | 4534.7073 | 0 | 0 | 8370.7583 | 5851.2701 | 1020.6534 | 72264.3418 | 106.3639 | 24513.0693 | 0 | 0 | 0 | 0 | 0 | 0 | 0 | 0 | 0 | 0 | 0
44 | 44 | 特殊産業機械 | 0 | 0 | 81663.6381 | 0 | 0 | 0 | 0 | 0 | 0 | 0 | 131428.9467 | 9381.9588 | 119825.7696 | 30729.0332 | 7361.5378 | 0 | 0 | 209.2601 | 81.9312 | 136.5594 | 64297.6021 | 186.1369 | 19198.7319 | 0 | 0 | 0 | 0 | 0 | 0 | 0 | 0 | 0 | 0 | 0
45 | 45 | その他の一般機械 | 0 | 0 | 36601.9461 | 0 | 0 | 0 | 0 | 0 | 0 | 0 | 46146.5431 | 1025.3638 | 70416.8994 | 12058.0518 | 3676.6528 | 0 | 0 | 2.6451 | 0.49504 | 832.0954 | 41862.9624 | 0 | 7516.4432 | 0 | 0 | 0 | 0 | 0 | 0 | 0 | 0 | 0 | 0 | 0
46 | 46 | 事務用・サービス用機器 | 0 | 0 | 5459.5284 | 0 | 0 | 0 | 0 | 0 | 0 | 0 | 24954.251 | 2016.3087 | 15144.1392 | 1205.9519 | 878.9518 | 0 | 0 | 145.4376 | 0 | 417.2679 | 14392.742 | 0 | 6024.7508 | 0 | 0 | 0 | 0 | 0 | 0 | 0 | 0 | 0 | 0 | 0
47 | 47 | 民生用電気機械 | 0 | 0 | 9612.3819 | 0 | 0 | 0 | 0 | 0 | 0 | 0 | 90480.513 | 2586.2221 | 24953.0942 | 6244.6888 | 6119.1002 | 0 | 0 | 0.87681 | 0 | 1125.3361 | 29800.116 | 0 | 24228.4354 | 0 | 0 | 0 | 0 | 0 | 0 | 0 | 0 | 0 | 0 | 0
48 | 48 | 電子・通信機器 | 0 | 0 | 29295.7214 | 0 | 0 | 0 | 0 | 0 | 0 | 0 | 236783.445 | 6052.1278 | 123667.6045 | 13329.2894 | 9788.7872 | 0 | 0 | 23.3722 | 104.3668 | 229.4703 | 70535.7096 | 850.9115 | 45247.4186 | 0 | 0 | 0 | 0 | 0 | 0 | 0 | 0 | 0 | 0 | 0
49 | 49 | 重電機器 | 0 | 0 | 4921.2775 | 0 | 0 | 0 | 0 | 0 | 0 | 0 | 65814.248 | 1911.451 | 38880.7919 | 2596.7577 | 2009.304 | 0 | 0 | 17.3133 | 0 | 8.4055 | 11987.6885 | 1063.6393 | 8324.0773 | 0 | 0 | 0 | 0 | 0 | 0 | 0 | 0 | 0 | 0 | 0
50 | 50 | その他の電気機器 | 0 | 0 | 13072.0604 | 0 | 0 | 0 | 0 | 0 | 0 | 0 | 83144.0509 | 1805.7929 | 45627.7179 | 3913.4753 | 1053.7289 | 0 | 0 | 6.8603 | 0 | 0.28838 | 33069.4856 | 239.3188 | 21024.8399 | 0 | 0 | 0 | 0 | 0 | 0 | 0 | 0 | 0 | 0 | 0
51 | 51 | 自動車 | 0 | 0 | 230688.3133 | 0 | 0 | 0 | 0 | 0 | 0 | 0 | 315194.2458 | 85018.7486 | 248253.1202 | 41140.2712 | 79170.2518 | 0 | 0 | 564.505 | 168.9556 | 1333.8946 | 125062.7819 | 8642.0695 | 113283.7044 | 0 | 0 | 0 | 0 | 0 | 0 | 0 | 0 | 0 | 0 | 0
52 | 52 | 船舶・同修理 | 0 | 0 | 20838.6312 | 0 | 0 | 0 | 0 | 0 | 0 | 0 | 23471.9923 | 7858.7212 | 8946.1464 | 9826.6007 | 920.7463 | 0 | 0 | 197.2521 | 0 | 0.27282 | 5073.1597 | 0 | 8129.636 | 0 | 0 | 0 | 0 | 0 | 0 | 0 | 0 | 0 | 0 | 0
53 | 53 | その他の輸送機械・同修理 | 0 | 0 | 75510.9347 | 0 | 0 | 0 | 0 | 0 | 0 | 0 | 44980.2376 | 64487.4592 | 15648.4324 | 3207.0691 | 6809.3433 | 24051.0997 | 0 | 2.911 | 0.23157 | 0.074431 | 5110.7387 | 0 | 3428.4914 | 0 | 0 | 0 | 0 | 0 | 0 | 0 | 0 | 0 | 0 | 0
54 | 54 | 精密機械 | 0 | 0 | 12842.7726 | 0 | 0 | 0 | 0 | 0 | 0 | 0 | 35132.0237 | 1131.8223 | 31117.607 | 1492.7689 | 3676.6528 | 0 | 0 | 0.15539 | 660.9748 | 2546.2011 | 7891.5818 | 0 | 8782.6541 | 0 | 0 | 0 | 0 | 0 | 0 | 0 | 0 | 0 | 0 | 0
55 | 55 | その他の製造工業製品 | 0 | 0 | 34065.6158 | 0 | 0 | 0 | 0 | 0 | 0 | 0 | 61780.9324 | 41128.2149 | 29910.233 | 6133.1896 | 1835.1601 | 0 | 0 | 0.21233 | 0.41318 | 326.715 | 28259.3786 | 0 | 8240.327 | 0 | 0 | 0 | 0 | 0 | 0 | 0 | 0 | 0 | 0 | 0
56 | 56 | 建築 | 0 | 0 | 0 | 0 | 0 | 0 | 0 | 0 | 0 | 0 | 222461.2439 | 7608.1835 | 501289.7015 | 183005.4001 | 51058.9928 | 0 | 0 | 0 | 0 | 0 | 10672.4249 | 0 | 233198.3244 | 0 | 0 | 0 | 0 | 0 | 0 | 0 | 113372.8367 | 0 | 0 | 0
57 | 57 | 建設補修 | 0 | 1147.1983 | 0 | 0 | 0 | 0 | 0 | 0 | 0 | 0 | 133326.9331 | 7716.2429 | 103093.4209 | 69094.2947 | 22201.7647 | 0 | 0 | 0 | 0 | 0 | 4885.2649 | 0 | 21354.5701 | 0 | 0 | 0 | 0 | 0 | 0 | 0 | 3713.0259 | 0 | 0 | 0
58 | 58 | 土木 | 0 | 0 | 0 | 0 | 0 | 0 | 0 | 0 | 0 | 0 | 329458.245 | 77443.3832 | 164526.5089 | 1677377.117 | 91255.8388 | 0 | 0 | 0 | 0 | 0 | 7215.1605 | 0 | 23659.7532 | 0 | 0 | 0 | 0 | 0 | 0 | 0 | 99886.7339 | 0 | 0 | 0
59 | 59 | 電力 | 363838.0857 | 19653364.4632 | 0 | 0 | 733936.3871 | 3844693.1451 | 0 | 610607.8686 | 0 | 15790440.4072 | 277731.8787 | 22987284.646 | 6977.7989 | 143708.2457 | 0 | 0 | 238140.2864 | 0 | 0 | 0 | 962536.9127 | 21610066.4921 | 2220.8472 | 0 | 0 | 88049.1818 | 0 | 0 | 0 | 0 | 125188.1757 | 0 | 0 | 0
60 | 60 | ガス・熱供給業 | 0 | 30457.5342 | 60670.968 | 0 | 0 | 0 | 0 | 0 | 0 | 0 | 11660.0314 | 17553.6521 | 12211.148 | 0 | 0 | 0 | 0 | 0 | 0 | 0 | 1664.1117 | 0 | 254340.2976 | 0 | 0 | 0 | 0 | 0 | 0 | 0 | 0 | 0 | 0 | 0
61 | 61 | 水道 | 0 | 212.2769 | 0 | 0 | 0 | 0 | 0 | 0 | 0 | 0 | 852530.0029 | 144055.2106 | 34761.3516 | 32421.327 | 4277.6075 | 0 | 0 | 0 | 0 | 0 | 3544.3417 | 0 | 23466.4833 | 0 | 0 | 0 | 0 | 0 | 0 | 0 | 42119.7683 | 0 | 0 | 0
62 | 62 | 廃棄物処理 | 0 | 6210.8722 | 0 | 0 | 0 | 0 | 0 | 0 | 0 | 0 | 61697.7868 | 103066.2723 | 162427.7287 | 26303.5419 | 669.9791 | 0 | 0 | 0 | 0 | 0 | 0 | 0 | 20734.935 | 0 | 0 | 0 | 2169560.4426 | 1314090 | 0 | 0 | 0 | 0 | 0 | 0
63 | 63 | 商業 | 0 | 0 | 0 | 0 | 0 | 0 | 0 | 0 | 0 | 0 | 2233340.4554 | 0 | 1683049.4095 | 59696.0857 | 1562.8624 | 0 | 0 | 0 | 0 | 0 | 389.0131 | 0 | 200336.5799 | 0 | 0 | 0 | 0 | 0 | 0 | 0 | 0 | 0 | 0 | 0
64 | 64 | 金融・保険 | 0 | 0 | 0 | 0 | 0 | 0 | 0 | 0 | 0 | 0 | 9701.5754 | 0 | 54402.9766 | 4029.3758 | 432.5101 | 0 | 0 | 0 | 0 | 0 | 47546.0475 | 0 | 71645.7482 | 0 | 0 | 0 | 0 | 0 | 0 | 0 | 0 | 0 | 0 | 0
65 | 65 | 不動産仲介及び賃貸 | 0 | 0 | 0 | 0 | 0 | 0 | 0 | 0 | 0 | 0 | 96207.7305 | 0 | 260036.0027 | 30283.0364 | 0 | 0 | 0 | 0 | 0 | 0 | 11411.0514 | 0 | 72930.7004 | 0 | 0 | 0 | 0 | 0 | 0 | 0 | 0 | 0 | 0 | 0
66 | 66 | 住宅賃貸料 | 0 | 0 | 0 | 0 | 0 | 0 | 0 | 0 | 0 | 0 | 99218.3558 | 0 | 267898.2327 | 31469.9161 | 0 | 0 | 0 | 0 | 0 | 0 | 2636.6445 | 0 | 2383.0768 | 0 | 0 | 0 | 0 | 0 | 0 | 0 | 0 | 0 | 0 | 0
67 | 67 | 鉄道輸送 | 0 | 766.5194 | 0 | 0 | 0 | 0 | 0 | 0 | 0 | 0 | 96036.1483 | 0 | 36709.4716 | 232819.869 | 0 | 0 | 0 | 0 | 0 | 0 | 1210.263 | 0 | 8433.5969 | 0 | 0 | 0 | 0 | 0 | 0 | 0 | 0 | 0 | 0 | 0
68 | 68 | 道路輸送 | 0 | 2808.6357 | 0 | 0 | 0 | 0 | 0 | 0 | 0 | 0 | 21072.8649 | 0 | 57815.8484 | 10269041.9891 | 102616.3539 | 0 | 0 | 0 | 0 | 0 | 1549034.8454 | 0 | 33559.2733 | 0 | 0 | 0 | 0 | 0 | 0 | 0 | 0 | 0 | 0 | 0
69 | 69 | 自家用自動車輸送 | 0 | 0 | 0 | 0 | 0 | 0 | 0 | 0 | 0 | 0 | 0 | 0 | 9177.0192 | 9550101.7392 | 9638619.4217 | 0 | 0 | 0 | 0 | 0 | 51068.7774 | 0 | 8285.4233 | 0 | 0 | 0 | 0 | 0 | 0 | 0 | 0 | 0 | 0 | 0
70 | 70 | 水運 | 0 | 0 | 0 | 0 | 0 | 0 | 0 | 0 | 0 | 0 | 2126742.553 | 12335128.2246 | 11708.9474 | 169800.0802 | 7814.3119 | 0 | 0 | 0 | 0 | 0 | 648.3552 | 0 | 7916.4534 | 0 | 0 | 0 | 0 | 0 | 0 | 0 | 0 | 0 | 0 | 0
71 | 71 | 航空輸送 | 0 | 0 | 0 | 0 | 0 | 0 | 0 | 0 | 0 | 0 | 22125.7901 | 2228.4253 | 12689.6336 | 2730.2633 | 15973.7454 | 4724389.5548 | 0 | 0 | 0 | 0 | 6332.2691 | 0 | 6592.8472 | 0 | 0 | 0 | 0 | 0 | 0 | 0 | 0 | 0 | 0 | 0
72 | 72 | 倉庫 | 0 | 0 | 0 | 0 | 0 | 0 | 0 | 0 | 0 | 0 | 3504.9634 | 0 | 11452.9645 | 7069.1961 | 1702.1775 | 0 | 0 | 0 | 0 | 0 | 886.0854 | 0 | 2731.5483 | 0 | 0 | 0 | 0 | 0 | 0 | 0 | 0 | 0 | 0 | 0
73 | 73 | 運輸付帯サービス | 0 | 0 | 0 | 0 | 0 | 0 | 0 | 0 | 0 | 0 | 21047.9212 | 4352.7934 | 13832.1401 | 47367.3549 | 10088.948 | 5356.1336 | 0 | 0 | 0 | 0 | 1642.4998 | 0 | 38434.9464 | 0 | 0 | 0 | 0 | 0 | 0 | 0 | 0 | 0 | 0 | 0
74 | 74 | 通信 | 0 | 0 | 0 | 0 | 0 | 0 | 0 | 0 | 0 | 0 | 63361.4539 | 0 | 21235.4145 | 0 | 46063.9124 | 0 | 0 | 0 | 0 | 0 | 3652.4009 | 0 | 25597.1379 | 0 | 0 | 0 | 0 | 0 | 0 | 0 | 0 | 0 | 0 | 0
75 | 75 | 放送 | 0 | 0 | 0 | 0 | 0 | 0 | 0 | 0 | 0 | 0 | 86562.8453 | 0 | 909.5412 | 0 | 104.4863 | 0 | 0 | 0 | 0 | 0 | 389.0131 | 0 | 5695.0206 | 0 | 0 | 0 | 0 | 0 | 0 | 0 | 0 | 0 | 0 | 0
76 | 76 | 公務 | 0 | 1276.242 | 0 | 0 | 0 | 0 | 0 | 0 | 0 | 0 | 753106.0509 | 0 | 290373.1062 | 225629.6376 | 65035.466 | 664495.3197 | 0 | 0 | 0 | 0 | 58351.9674 | 0 | 59441.045 | 0 | 0 | 0 | 0 | 0 | 0 | 0 | 0 | 0 | 0 | 0
77 | 77 | 教育 | 0 | 210874.7912 | 0 | 0 | 0 | 0 | 0 | 0 | 0 | 0 | 403891.6644 | 0 | 417812.098 | 365721.7825 | 61693.1695 | 0 | 0 | 0 | 0 | 0 | 21438.9451 | 0 | 180388.7806 | 0 | 0 | 0 | 0 | 0 | 0 | 0 | 0 | 0 | 0 | 0
78 | 78 | 研究 | 0 | 86782.5189 | 0 | 0 | 0 | 0 | 0 | 0 | 0 | 0 | 0 | 0 | 83602.4562 | 892963.3623 | 39882.1204 | 0 | 0 | 0 | 0 | 0 | 34665.391 | 0 | 74448.1621 | 0 | 0 | 0 | 0 | 0 | 0 | 0 | 0 | 0 | 0 | 0
79 | 79 | 医療・保険 | 0 | 5657.9201 | 0 | 0 | 0 | 0 | 0 | 0 | 0 | 0 | 1082797.8593 | 0 | 580665.3023 | 285608.8726 | 3892.5912 | 0 | 0 | 0 | 0 | 0 | 170841.5934 | 0 | 292136.2819 | 0 | 0 | 0 | 0 | 0 | 0 | 0 | 0 | 0 | 0 | 0
80 | 80 | 社会保障 | 0 | 1191.7184 | 0 | 0 | 0 | 0 | 0 | 0 | 0 | 0 | 0 | 0 | 79912.6765 | 15297.397 | 607.2873 | 0 | 0 | 0 | 0 | 0 | 42143.0876 | 0 | 61604.4969 | 0 | 0 | 0 | 0 | 0 | 0 | 0 | 0 | 0 | 0 | 0
81 | 81 | その他の公共サービス | 0 | 0 | 0 | 0 | 0 | 0 | 0 | 0 | 0 | 0 | 82065.4262 | 0 | 159067.1695 | 25661.688 | 0 | 0 | 0 | 0 | 0 | 0 | 13377.7288 | 0 | 24880.8678 | 0 | 0 | 0 | 0 | 0 | 0 | 0 | 0 | 0 | 0 | 0
82 | 82 | 広告・調査・情報サービス | 0 | 0 | 0 | 0 | 0 | 0 | 0 | 0 | 0 | 0 | 166613.1253 | 0 | 138258.6255 | 36644.3593 | 0 | 0 | 0 | 0 | 0 | 0 | 453.8486 | 0 | 19430.0701 | 0 | 0 | 0 | 0 | 0 | 0 | 0 | 0 | 0 | 0 | 0
83 | 83 | 物品賃貸サービス | 0 | 0 | 9227.2847 | 0 | 0 | 0 | 0 | 0 | 0 | 0 | 28611.8998 | 0 | 70861.2075 | 22717.9623 | 12377.5155 | 0 | 0 | 0 | 0 | 0 | 302.5658 | 0 | 2873.2796 | 0 | 0 | 0 | 0 | 0 | 0 | 0 | 0 | 0 | 0 | 0
84 | 84 | 自動車・機械修理 | 0 | 0 | 0 | 0 | 0 | 0 | 0 | 0 | 0 | 0 | 2951.6675 | 0 | 33850.4155 | 41685.2969 | 47277.8537 | 0 | 0 | 0 | 0 | 0 | 21028.3201 | 0 | 12365.7614 | 0 | 0 | 0 | 0 | 0 | 0 | 0 | 0 | 0 | 0 | 0
85 | 85 | その他の対事業所サービス | 0 | 5785.6733 | 3536.6979 | 0 | 0 | 0 | 0 | 0 | 0 | 0 | 72769.7523 | 0 | 855742.214 | 84170.894 | 0 | 0 | 0 | 0 | 0 | 0 | 73847.6565 | 0 | 17906.166 | 0 | 0 | 0 | 0 | 0 | 0 | 0 | 0 | 0 | 0 | 0
86 | 86 | 娯楽サービス | 0 | 296.8005 | 0 | 0 | 0 | 0 | 0 | 0 | 0 | 0 | 398134.2121 | 0 | 628398.0779 | 87105.0835 | 1109.455 | 0 | 0 | 0 | 0 | 0 | 116077.1914 | 0 | 52700.0242 | 0 | 0 | 0 | 0 | 0 | 0 | 0 | 0 | 0 | 0 | 0
87 | 87 | 飲食店 | 0 | 8125.2352 | 74474.2705 | 0 | 0 | 0 | 0 | 0 | 0 | 0 | 158105.8225 | 0 | 140078.4054 | 100913.3794 | 0 | 0 | 0 | 0 | 0 | 0 | 596616.4488 | 0 | 460979.2341 | 0 | 0 | 0 | 0 | 0 | 0 | 0 | 0 | 0 | 0 | 0
88 | 88 | 旅館・その他の宿泊所 | 0 | 33266.1698 | 0 | 0 | 0 | 0 | 0 | 0 | 0 | 0 | 80631.5432 | 0 | 138715.4886 | 31428.1039 | 0 | 0 | 0 | 0 | 0 | 0 | 73653.1499 | 0 | 144389.0353 | 0 | 0 | 0 | 0 | 0 | 0 | 0 | 0 | 0 | 0 | 0
89 | 89 | その他の対個人サービス | 0 | 17698.3405 | 21299.8627 | 0 | 0 | 0 | 0 | 0 | 0 | 0 | 129557.4157 | 14370.3017 | 730374.1024 | 87862.8379 | 6726.3875 | 0 | 0 | 0 | 0 | 0 | 40781.5417 | 0 | 193052.6462 | 0 | 0 | 0 | 0 | 0 | 0 | 0 | 0 | 0 | 0 | 0
90 | 90 | 事務用品 | 0 | 0 | 0 | 0 | 0 | 0 | 0 | 0 | 0 | 0 | 0 | 0 | 0 | 0 | 0 | 0 | 0 | 0 | 0 | 0 | 0 | 0 | 0 | 0 | 0 | 0 | 0 | 0 | 0 | 0 | 0 | 0 | 0 | 0
91 | 91 | 分類不明 | 0 | 12854.686 | 973585.2075 | 0 | 0 | 0 | 0 | 0 | 0 | 0 | 95302.1998 | 740945.8183 | 6489.5482 | 330240.0958 | 389046.3485 | 0 | 5672.122 | 1250.3226 | 3272.5615 | 3930.5672 | 46897.6923 | 0 | 55159.8233 | 0 | 0 | 0 | 0 | 0 | 0 | 0 | 48914.9305 | 0 | 0 | 0
94 |  | 内生部門計 | 2881710.7485 | 28421939.8277 | 11915543.377 | 28146803.5446 | 4083156.2347 | 12417876.8019 | -12417876.8019 | 1972186.856 | -1972186.856 | 15791141.8033 | 21190521.1757 | 51039114.893 | 11507693.8746 | 26179058.9793 | 10943022.8753 | 5418292.1078 | 443931.4671 | 6792371.7154 | 1476946.8212 | 2568932.8484 | 8474052.5457 | 22211714.0752 | 4283084.7545 | 4550118.7686 | 167415.7344 | 219753 | 2169560.4426 | 1314090 | 0 | 0 | 15324589.5519 | 0 | 0 | 0
95 |  | 家計消費支出 | 0 | 19251.3811 | 0 | 0 | 0 | 0 | 0 | 0 | 0 | 0 | 0 | 0 | 6664055.2889 | 388974.5008 | 15364678.0798 | 0 | 0 | 0 | 0 | 0 | 4075949.7574 | 0 | 4975833.2869 | 0 | 0 | 0 | 0 | 0 | 0 | 0 | 0 | 0 | 0 | 0
|  | 総合計 | 2881710.7485 | 28441191.2088 | 11915543.377 | 28146803.5446 | 4083156.2347 | 12417876.8019 | -12417876.8019 | 1972186.856 | -1972186.856 | 15791141.8033 | 21190521.1757 | 51039114.893 | 18171749.1635 | 26568033.4802 | 26307700.9551 | 5418292.1078 | 443931.4671 | 6792371.7154 | 1476946.8212 | 2568932.8484 | 12550002.3031 | 22211714.0752 | 9258918.0413 | 4550118.7686 | 167415.7344 | 219753 | 2169560.4426 | 1314090 | 0 | 0 | 15324589.5519 | 0 | 0 | 0

## D3
NOx排出量 | 基本分類 | 原燃料種名 | 原料炭 | 一般炭・亜炭・無煙炭 | コークス | 高炉用コークス | コークス炉ガス（COG） | 高炉ガス（BFG）消費 | 高炉ガス（BFG）発生 | 転炉ガス（LDG）消費 | 転炉ガス（LDG）発生 | 原油 | Ａ重油 | Ｂ重油・Ｃ重油 | 灯油 | 軽油 | 揮発油 | ジェット燃料油 | ナフサ | 石油系炭化水素ガス | 炭化水素油 | 石油コークス | LPG | LNG・天然ガス | 都市ガス | 回収黒液 | 廃材 | 廃タイヤ | 一般廃棄物 | 産業廃棄物 | 原子力発電 | 水力・その他発電 | 石灰石 | 電気炉消費電力 | 金属鉱石 | 野焼き
列コード | 部門名 |  | kg-NOx | kg-NOx | kg-NOx | kg-NOx | kg-NOx | kg-NOx | kg-NOx | kg-NOx | kg-NOx | kg-NOx | kg-NOx | kg-NOx | kg-NOx | kg-NOx | kg-NOx | kg-NOx | kg-NOx | kg-NOx | kg-NOx | kg-NOx | kg-NOx | kg-NOx | kg-NOx | kg-NOx | kg-NOx | kg-NOx | kg-NOx | kg-NOx | - | - | - | kg-NOx | - | -
1 | 1 | 耕種農業 | 0 | 0 | 0 | 0 | 0 | 0 | 0 | 0 | 0 | 0 | 12080720.9435 | 0 | 885750.4527 | 7596410.7968 | 741818.3705 | 0 | 0 | 0 | 0 | 0 | 0 | 0 | 0 | 0 | 0 | 0 | 0 | 0 | 0 | 0 | 0 | 0 | 0 | 0
2 | 2 | 畜産・養蚕 | 0 | 0 | 0 | 0 | 0 | 0 | 0 | 0 | 0 | 0 | 79743.1162 | 0 | 57077.4227 | 639692.5024 | 95468.4603 | 0 | 0 | 0 | 0 | 0 | 29075.3753 | 0 | 0 | 0 | 0 | 0 | 0 | 0 | 0 | 0 | 0 | 0 | 0 | 0
3 | 3 | 農業サービス | 0 | 0 | 0 | 0 | 0 | 0 | 0 | 0 | 0 | 0 | 58398.831 | 0 | 710404.3861 | 2172.5929 | 16086.6887 | 0 | 0 | 0 | 0 | 0 | 1461.0741 | 0 | 0 | 0 | 0 | 0 | 0 | 0 | 0 | 0 | 0 | 0 | 0 | 0
4 | 4 | 林業 | 0 | 0 | 0 | 0 | 0 | 0 | 0 | 0 | 0 | 0 | 1629099.8569 | 0 | 606016.9262 | 3290406.0825 | 599122.0407 | 0 | 0 | 0 | 0 | 0 | 6282.6188 | 0 | 41.837 | 0 | 0 | 0 | 0 | 0 | 0 | 0 | 0 | 0 | 0 | 0
5 | 5 | 漁業 | 0 | 0 | 8537.9052 | 0 | 0 | 0 | 0 | 0 | 0 | 0 | 169278644.2755 | 57937328.1492 | 89706.5475 | 1680901.3701 | 47851.0826 | 0 | 0 | 0 | 0 | 0 | 37841.8201 | 0 | 271.9407 | 0 | 0 | 0 | 0 | 0 | 0 | 0 | 0 | 0 | 0 | 0
6 | 6 | 金属鉱物 | 0 | 0 | 0 | 0 | 0 | 0 | 0 | 0 | 0 | 0 | 9499.9039 | 6845.5412 | 520.4452 | 67235.4868 | 1071.1476 | 0 | 0 | 0 | 0 | 0 | 72.8176 | 0 | 0 | 0 | 0 | 0 | 0 | 0 | 0 | 0 | 0 | 0 | 0 | 0
7 | 7 | 非金属鉱物 | 0 | 0 | 209650.2735 | 0 | 0 | 0 | 0 | 0 | 0 | 0 | 264955.3436 | 807207.6936 | 43303.343 | 4314109.213 | 238184.2655 | 0 | 0 | 0 | 16.5921 | 29197.8914 | 17184.9575 | 0 | 838.6423 | 0 | 0 | 0 | 0 | 0 | 0 | 0 | 0 | 0 | 0 | 0
8 | 8 | 石炭・亜炭 | 0 | 31933.8044 | 0 | 0 | 0 | 21975.0507 | 0 | 5932.9545 | 0 | 0 | 2746.4177 | 41742.3605 | 260.2226 | 163153.8175 | 3213.4427 | 0 | 0 | 0 | 0 | 0 | 72.8176 | 0 | 20.9185 | 0 | 0 | 0 | 0 | 0 | 0 | 0 | 0 | 0 | 0 | 0
9 | 9 | 原油・天然ガス | 0 | 0 | 0 | 0 | 0 | 0 | 0 | 0 | 0 | 0 | 752.5313 | 6090.6445 | 307.6665 | 231718.7057 | 39067.6726 | 0 | 0 | 0 | 0 | 0 | 145.6352 | 725.8965 | 20.9185 | 0 | 0 | 0 | 0 | 0 | 0 | 0 | 0 | 0 | 0 | 0
10 | 10 | 食料品 | 0 | 518608.6001 | 73460.2072 | 0 | 0 | 0 | 0 | 0 | 0 | 0 | 6163465.5807 | 5003375.0302 | 77166.4868 | 796347.6311 | 75311.4108 | 0 | 0 | 186.6681 | 789.8277 | 381077.7406 | 1746122.4748 | 0 | 676811.309 | 0 | 0 | 0 | 0 | 0 | 0 | 0 | 0 | 0 | 0 | 0
11 | 11 | 飲料 | 0 | 0 | 0 | 0 | 0 | 0 | 0 | 0 | 0 | 0 | 1612074.6078 | 1718933.745 | 39105.3814 | 169851.108 | 24889.5741 | 0 | 0 | 0 | 0 | 0 | 127483.1564 | 0 | 223161.2196 | 0 | 0 | 0 | 0 | 0 | 0 | 0 | 0 | 0 | 0 | 0
12 | 12 | 飼料・有機質肥料 | 0 | 0 | 0 | 0 | 0 | 0 | 0 | 0 | 0 | 0 | 154197.0226 | 78566.0444 | 1244.7737 | 57385.767 | 1713.8361 | 0 | 0 | 0.037805 | 14.0365 | 284.9742 | 27773.7323 | 0 | 3633.2527 | 0 | 0 | 0 | 0 | 0 | 0 | 0 | 0 | 0 | 0 | 0
13 | 13 | たばこ | 0 | 15815.4531 | 0 | 0 | 0 | 0 | 0 | 0 | 0 | 0 | 79114.837 | 110600.3655 | 4091.9669 | 112695.9603 | 7517.5083 | 0 | 0 | 0 | 0 | 0 | 0 | 0 | 236.3673 | 0 | 0 | 0 | 0 | 0 | 0 | 0 | 0 | 0 | 0 | 0
14 | 14 | 繊維工業製品 | 0 | 17508.8247 | 0 | 0 | 0 | 0 | 0 | 0 | 0 | 0 | 5481132.9268 | 3831606.9917 | 129993.1903 | 87769.8586 | 30868.525 | 0 | 0 | 368.6007 | 13388.1389 | 220527.4611 | 133490.95 | 0 | 121049.872 | 0 | 0 | 0 | 0 | 0 | 0 | 0 | 0 | 0 | 0 | 0
15 | 15 | 衣服・その他の繊維製品 | 0 | 638.259 | 0 | 0 | 0 | 0 | 0 | 0 | 0 | 0 | 2355659.95 | 262883.3741 | 314241.319 | 86655.1987 | 37120.1316 | 0 | 0 | 35.9149 | 23.248 | 0 | 22377.0957 | 0 | 6416.2104 | 0 | 0 | 0 | 0 | 0 | 0 | 0 | 0 | 0 | 0 | 0
16 | 16 | 製材・木製品 | 0 | 0 | 0 | 0 | 0 | 0 | 0 | 0 | 0 | 0 | 178110.1792 | 129085.5903 | 60773.6718 | 1536501.0282 | 42709.5743 | 0 | 0 | 0 | 0 | 0.69812 | 31172.0316 | 0 | 1016.6873 | 0 | 0 | 0 | 0 | 0 | 0 | 0 | 0 | 0 | 0 | 0
17 | 17 | 家具・装備具 | 0 | 0 | 387.3892 | 0 | 0 | 0 | 0 | 0 | 0 | 0 | 421196.1538 | 76340.4236 | 82220.085 | 82042.8129 | 28317.2463 | 0 | 0 | 0 | 59.8121 | 2.0944 | 17317.7953 | 0 | 46607.2671 | 0 | 0 | 0 | 0 | 0 | 0 | 0 | 0 | 0 | 0 | 0
18 | 18 | パルプ・紙 | 0 | 4231445.0212 | 56506.6359 | 0 | 0 | 0 | 0 | 0 | 0 | 0 | 633971.8553 | 12645117.6229 | 427066.6557 | 88000.4779 | 38424.9841 | 0 | 0 | 238.9174 | 114.1813 | 1692997.2348 | 522642.8206 | 150.6584 | 181356.0321 | 7630687.5582 | 499398.044 | 140196.5524 | 0 | 0 | 0 | 0 | 0 | 0 | 0 | 0
19 | 19 | 紙加工品 | 0 | 8825.3639 | 0 | 0 | 0 | 0 | 0 | 0 | 0 | 0 | 1545487.4208 | 894050.033 | 90020.8315 | 58807.9193 | 60919.0828 | 0 | 0 | 498.2839 | 208.9926 | 8390.1711 | 273077.3037 | 1728.325 | 52372.4804 | 0 | 0 | 0 | 0 | 0 | 0 | 0 | 0 | 0 | 0 | 0
20 | 20 | 出版・印刷 | 0 | 0 | 0 | 0 | 0 | 0 | 0 | 0 | 0 | 0 | 411568.7288 | 18533.5207 | 60929.922 | 49025.8177 | 40547.8038 | 0 | 0 | 0 | 0 | 0 | 159429.5582 | 311.96 | 219217.2894 | 0 | 0 | 0 | 0 | 0 | 0 | 0 | 0 | 0 | 0 | 0
21 | 21 | 化学肥料 | 0 | 32380.7225 | 101164.481 | 0 | 40510.3901 | 3284.6306 | 0 | 886.804 | 0 | 0 | 73640.2726 | 545445.5543 | 5778.6092 | 13068.4265 | 1499.6066 | 0 | 0 | 39811.6335 | 37117.6288 | 70192.0375 | 2316991.9518 | 351539.4763 | 38314.0109 | 0 | 0 | 0 | 0 | 0 | 0 | 0 | 0 | 0 | 0 | 0
22 | 22 | 無機化学基礎製品 | 0 | 25087.8258 | 1497437.7701 | 0 | 14829.12 | 0 | 0 | 0 | 0 | 0 | 905160.9021 | 12072128.0585 | 159554.7312 | 31825.4622 | 5141.5083 | 0 | 0 | 138073.2559 | 111775.3605 | 233577.4423 | 315128.0908 | 12682.4193 | 117934.9354 | 0 | 0 | 0 | 0 | 0 | 0 | 0 | 0 | 219529.6952 | 0 | 0
23 | 23 | 有機化学基礎・中間製品 | 0 | 3010208.9861 | 422157.3824 | 0 | 291015.1371 | 0 | 0 | 0 | 0 | 1402.2708 | 413825.1698 | 7499667.3278 | 765841.7719 | 67629.1072 | 103433.903 | 0 | 0 | 5571834.6543 | 3304281.8391 | 1144313.7467 | 1910659.6474 | 591465.4128 | 176118.5638 | 0 | 0 | 0 | 0 | 0 | 0 | 0 | 0 | 0 | 0 | 0
24 | 24 | 合成樹脂 | 0 | 832153.9638 | 0 | 0 | 0 | 0 | 0 | 0 | 0 | 0 | 143618.883 | 2552000.4107 | 87688.7342 | 0 | 0 | 0 | 0 | 2298220.2283 | 2628226.4418 | 430435.4863 | 835277.4741 | 116447.9789 | 45711.09 | 0 | 0 | 0 | 0 | 0 | 0 | 0 | 0 | 0 | 0 | 0
25 | 25 | 化学繊維 | 0 | 581339.629 | 0 | 0 | 0 | 0 | 0 | 0 | 0 | 0 | 245873.6375 | 2025778.4902 | 142638.6892 | 3862.8731 | 642.6885 | 0 | 0 | 32571.714 | 61828.3823 | 1909528.7925 | 65675.4663 | 0 | 1114.5393 | 0 | 0 | 0 | 0 | 0 | 0 | 0 | 0 | 0 | 0 | 0
26 | 26 | 化学最終製品 | 0 | 74513.345 | 5588.6543 | 0 | 0 | 0 | 0 | 0 | 0 | 0 | 1643490.9186 | 2142282.0877 | 236517.8371 | 386287.3129 | 74006.5584 | 0 | 0 | 193295.843 | 202742.0833 | 818089.0159 | 374496.2115 | 24632.659 | 452490.6875 | 0 | 0 | 0 | 0 | 0 | 0 | 0 | 0 | 0 | 0 | 0
27 | 27 | 石油製品 | 0 | 122593.7165 | 0 | 0 | 0 | 0 | 0 | 0 | 0 | 0 | 350050.3543 | 4673979.7563 | 401564.8339 | 202453.5855 | 2884339.4876 | 0 | 790345.6895 | 13666621.2425 | 2162.788 | 419436.7129 | 712617.9037 | 2752.556 | 20.9185 | 0 | 0 | 0 | 0 | 0 | 0 | 0 | 0 | 0 | 0 | 0
28 | 28 | 石炭製品 | 0 | 274255.1154 | 112810.3025 | 0 | 9956493.3787 | 6980281.5382 | 0 | 2339731.8006 | 0 | 0 | 70897.6278 | 283665.6986 | 88400.828 | 16220.2235 | 856.918 | 0 | 0 | 111171.4906 | 50858.8427 | 9938.0325 | 250.0459 | 0 | 2082.3589 | 0 | 0 | 0 | 0 | 0 | 0 | 0 | 0 | 0 | 0 | 0
29 | 29 | プラスチック製品 | 0 | 3816.2124 | 12710.531 | 0 | 8665.0501 | 0 | 0 | 0 | 0 | 0 | 1661531.665 | 2975441.1725 | 143999.5355 | 0 | 0 | 0 | 0 | 38573.2316 | 55276.7128 | 152829.8121 | 378528.0434 | 0 | 197001.2978 | 0 | 0 | 0 | 0 | 0 | 0 | 0 | 0 | 0 | 0 | 0
30 | 30 | ゴム製品 | 0 | 90311.5379 | 0 | 0 | 0 | 0 | 0 | 0 | 0 | 0 | 969919.6125 | 1279617.1091 | 87155.7619 | 1188285.1166 | 75759.3453 | 0 | 0 | 0 | 7912.2057 | 78699.8779 | 197600.5754 | 0 | 77370.8101 | 0 | 0 | 0 | 0 | 0 | 0 | 0 | 0 | 0 | 0 | 0
31 | 31 | なめし革・毛皮・同製品 | 0 | 0 | 0 | 0 | 0 | 0 | 0 | 0 | 0 | 0 | 194293.417 | 154085.0196 | 14161.5099 | 8571.3503 | 6641.1148 | 0 | 0 | 0 | 0 | 0 | 20684.9394 | 0 | 1692.0631 | 0 | 0 | 0 | 0 | 0 | 0 | 0 | 0 | 0 | 0 | 0
32 | 32 | ガラス・ガラス製品 | 0 | 0 | 24906.0865 | 0 | 0 | 0 | 0 | 0 | 0 | 0 | 3295795.4187 | 23299530.6142 | 372481.8898 | 52427.4522 | 87989.9028 | 0 | 0 | 0 | 0 | 890.4832 | 2085709.4067 | 92516.2962 | 1249331.8779 | 0 | 0 | 0 | 0 | 0 | 0 | 0 | 0 | 0 | 0 | 0
33 | 33 | セメント・セメント製品 | 0 | 70346839.6547 | 173539.2479 | 0 | 53035.736 | 0 | 0 | 0 | 0 | 0 | 1320422.6326 | 6821497.2026 | 465964.234 | 1712252.1464 | 66313.7714 | 0 | 0 | 14104.3281 | 123618.1737 | 10189731.9757 | 79994.4094 | 0 | 2177.5438 | 0 | 0 | 1331209.367 | 0 | 0 | 0 | 0 | 0 | 0 | 0 | 0
34 | 34 | 陶磁器 | 0 | 1530.4296 | 0 | 0 | 0 | 0 | 0 | 0 | 0 | 0 | 612553.5189 | 235582.1446 | 263826.2936 | 2346570.507 | 7517.5083 | 0 | 0 | 0 | 0 | 1567.9221 | 1027345.9019 | 23567.251 | 125732.2774 | 0 | 0 | 0 | 0 | 0 | 0 | 0 | 0 | 0 | 0 | 0
35 | 35 | その他の窯業・土石製品 | 0 | 920272.6468 | 5235202.1535 | 0 | 1000960.4419 | 0 | 0 | 0 | 0 | 0 | 1408626.0918 | 3366128.8654 | 449913.117 | 689532.4627 | 70832.0665 | 0 | 0 | 225.4437 | 17660.1679 | 2502994.2966 | 267420.4794 | 19935.2419 | 27804.4428 | 0 | 0 | 0 | 0 | 0 | 0 | 0 | 0 | 0 | 0 | 0
36 | 36 | 銑鉄・粗鋼 | 2568920.2958 | 1691010.2087 | 46286785.2127 | 0 | 6039894.9999 | 1689217.5956 | 0 | 647319.0816 | 0 | 0 | 101057.7743 | 159764.5033 | 178278.9717 | 17296.4468 | 428.459 | 0 | 0 | 0 | 11549.1995 | 57376.955 | 12950.6097 | 24840.6579 | 75525.7491 | 0 | 0 | 0 | 0 | 0 | 0 | 0 | 0 | 6232299.8146 | 0 | 0
37 | 37 | 鋼材 | 18426.7926 | 0 | 532368.484 | 0 | 11004615.2867 | 143370.0154 | 0 | 82988.7901 | 0 | 0 | 1714532.248 | 3427297.3098 | 456449.3911 | 4228.0203 | 428.459 | 0 | 0 | 0.07561 | 743817.5823 | 972847.0318 | 685238.3139 | 379575.8452 | 819348.938 | 0 | 0 | 0 | 0 | 0 | 0 | 0 | 0 | 0 | 0 | 0
38 | 38 | 鋳鍛造品・その他の鉄鋼製品 | 18812.338 | 0 | 1428120.2422 | 0 | 187784.4638 | 10057.3645 | 0 | 2715.3469 | 0 | 0 | 2560237.4955 | 1006715.6285 | 158383.607 | 128916.1838 | 40762.0333 | 0 | 0 | 119.6753 | 1011.0766 | 109193.1701 | 165281.3766 | 12038.3276 | 56046.3343 | 0 | 0 | 0 | 0 | 0 | 0 | 0 | 0 | 0 | 0 | 0
39 | 39 | 非鉄金属製錬・精製 | 0 | 81351.8601 | 1060364.2107 | 0 | 82176.3764 | 0 | 0 | 0 | 0 | 0 | 1151260.0081 | 7943012.1952 | 82623.3967 | 79256.1631 | 24655.8692 | 0 | 0 | 10004.8156 | 168806.6829 | 3175.0395 | 77403.7194 | 464.6702 | 17578.5727 | 0 | 0 | 4151.6698 | 0 | 0 | 0 | 0 | 0 | 0 | 0 | 0
40 | 40 | 非鉄金属加工製品 | 0 | 29397.557 | 59049.1071 | 0 | 0 | 0 | 0 | 0 | 0 | 0 | 2769957.0979 | 431253.2047 | 219358.7327 | 96725.5744 | 40547.8038 | 0 | 0 | 0 | 30394.4332 | 14395.9832 | 206640.0258 | 30450.4456 | 158310.5636 | 0 | 0 | 0 | 0 | 0 | 0 | 0 | 0 | 0 | 0 | 0
41 | 41 | 建設・建築用金属製品 | 0 | 3290.4237 | 56322.6167 | 0 | 0 | 0 | 0 | 0 | 0 | 0 | 602022.2122 | 323155.223 | 320202.9492 | 729064.4528 | 171675.74 | 0 | 0 | 1323.2369 | 2.0094 | 59.3546 | 180124.8092 | 989.2945 | 62559.7913 | 0 | 0 | 0 | 0 | 0 | 0 | 0 | 0 | 0 | 0 | 0
42 | 42 | その他の金属製品 | 0 | 12290.0153 | 213188.2302 | 0 | 0 | 0 | 0 | 0 | 0 | 0 | 1121464.6307 | 401067.3329 | 574629.4919 | 322501.8606 | 104933.5096 | 0 | 0 | 888.9097 | 10924.1618 | 131.2157 | 1175323.0562 | 5638.9784 | 253857.767 | 0 | 0 | 0 | 0 | 0 | 0 | 0 | 0 | 0 | 0 | 0
43 | 43 | 一般産業機械 | 0 | 0 | 34994.9583 | 0 | 0 | 0 | 0 | 0 | 0 | 0 | 1646980.422 | 38674.0098 | 250780.6476 | 515530.2074 | 139463.4117 | 0 | 0 | 28409.1444 | 26673.4464 | 7962.6968 | 314865.1695 | 289.2356 | 85854.5756 | 0 | 0 | 0 | 0 | 0 | 0 | 0 | 0 | 0 | 0 | 0
44 | 44 | 特殊産業機械 | 0 | 0 | 135147.9913 | 0 | 0 | 0 | 0 | 0 | 0 | 0 | 1762603.1674 | 30504.5807 | 359973.5949 | 805072.7276 | 226401.6423 | 0 | 0 | 710.1986 | 373.3456 | 1065.3772 | 280153.0447 | 506.1623 | 67241.64 | 0 | 0 | 0 | 0 | 0 | 0 | 0 | 0 | 0 | 0 | 0
45 | 45 | その他の一般機械 | 0 | 0 | 60573.8319 | 0 | 0 | 0 | 0 | 0 | 0 | 0 | 618874.6476 | 3333.8766 | 211542.346 | 315909.9925 | 113074.231 | 0 | 0 | 8.9772 | 2.1506 | 6491.6487 | 182402.3915 | 0 | 26325.5913 | 0 | 0 | 0 | 0 | 0 | 0 | 0 | 0 | 0 | 0 | 0
46 | 46 | 事務用・サービス用機器 | 0 | 0 | 9035.1632 | 0 | 0 | 0 | 0 | 0 | 0 | 0 | 334663.2752 | 6555.8433 | 45495.1406 | 31594.8429 | 27031.8692 | 0 | 0 | 493.5941 | 0 | 3255.3443 | 62711.0556 | 0 | 21101.0875 | 0 | 0 | 0 | 0 | 0 | 0 | 0 | 0 | 0 | 0 | 0
47 | 47 | 民生用電気機械 | 0 | 0 | 63540.9509 | 0 | 0 | 0 | 0 | 0 | 0 | 0 | 819136.3294 | 10024.7632 | 73147.6324 | 163605.1689 | 188190.8877 | 0 | 0 | 2.9758 | 0 | 4541.7028 | 128952.6127 | 0 | 72044.3439 | 0 | 0 | 0 | 0 | 0 | 0 | 0 | 0 | 0 | 0 | 0
48 | 48 | 電子・通信機器 | 0 | 0 | 193654.1856 | 0 | 0 | 0 | 0 | 0 | 0 | 0 | 2143643.0406 | 23459.373 | 362519.8704 | 349215.2618 | 301050.8892 | 0 | 0 | 79.322 | 346.4735 | 926.1107 | 305225.7933 | 3629.58 | 134545.2372 | 0 | 0 | 0 | 0 | 0 | 0 | 0 | 0 | 0 | 0 | 0
49 | 49 | 重電機器 | 0 | 0 | 32531.2347 | 0 | 0 | 0 | 0 | 0 | 0 | 0 | 595828.204 | 7409.2029 | 113975.3591 | 68032.6909 | 61795.4762 | 0 | 0 | 58.7588 | 0 | 33.9234 | 51873.7496 | 4536.9749 | 24752.0187 | 0 | 0 | 0 | 0 | 0 | 0 | 0 | 0 | 0 | 0 | 0
50 | 50 | その他の電気機器 | 0 | 0 | 86410.5435 | 0 | 0 | 0 | 0 | 0 | 0 | 0 | 752718.0208 | 6999.6489 | 133753.3339 | 102529.4932 | 32407.0824 | 0 | 0 | 23.2829 | 0 | 1.1639 | 143099.999 | 1020.8194 | 62518.3084 | 0 | 0 | 0 | 0 | 0 | 0 | 0 | 0 | 0 | 0 | 0
51 | 51 | 自動車 | 0 | 0 | 255342.8689 | 0 | 0 | 0 | 0 | 0 | 0 | 0 | 2399559.9326 | 377153.0401 | 1031215.4286 | 1077837.6943 | 2434854.7208 | 0 | 0 | 1915.8485 | 641.6807 | 6936.9774 | 618991.3611 | 39881.0071 | 332839.1386 | 0 | 0 | 0 | 0 | 0 | 0 | 0 | 0 | 363147.8291 | 0 | 0
52 | 52 | 船舶・同修理 | 0 | 0 | 23065.7367 | 0 | 0 | 0 | 0 | 0 | 0 | 0 | 178691.2454 | 34862.1998 | 37161.2818 | 257448.0022 | 28317.2463 | 0 | 0 | 669.4452 | 0 | 1.4188 | 25109.325 | 0 | 23885.7041 | 0 | 0 | 0 | 0 | 0 | 0 | 0 | 0 | 0 | 0 | 0
53 | 53 | その他の輸送機械・同修理 | 0 | 0 | 83581.0814 | 0 | 0 | 0 | 0 | 0 | 0 | 0 | 342432.5712 | 286073.8566 | 65001.821 | 84022.2951 | 209419.0847 | 352417.4431 | 0 | 9.8794 | 0.8795 | 0.38708 | 25295.32 | 0 | 10073.2593 | 0 | 0 | 0 | 0 | 0 | 0 | 0 | 0 | 0 | 0 | 0
54 | 54 | 精密機械 | 0 | 0 | 84894.877 | 0 | 0 | 0 | 0 | 0 | 0 | 0 | 187286.6882 | 6085.2577 | 97653.6319 | 39109.1881 | 113074.231 | 0 | 0 | 0.52737 | 3644.3744 | 19864.3616 | 36164.5697 | 0 | 23751.9969 | 0 | 0 | 0 | 0 | 0 | 0 | 0 | 0 | 0 | 0 | 0
55 | 55 | その他の製造工業製品 | 0 | 0 | 225184.7293 | 0 | 0 | 0 | 0 | 0 | 0 | 0 | 536617.5543 | 704736.8483 | 70062.6104 | 160683.9912 | 56439.7385 | 0 | 0 | 0.72063 | 2.1335 | 1147.4284 | 131020.2618 | 0 | 32230.1872 | 0 | 0 | 0 | 0 | 0 | 0 | 0 | 0 | 0 | 0 | 0
56 | 56 | 建築 | 0 | 0 | 0 | 0 | 0 | 0 | 0 | 0 | 0 | 0 | 439930.6217 | 31142.5922 | 1423520.5114 | 10050275.156 | 1570302.3159 | 0 | 0 | 0 | 0 | 0 | 34330.8963 | 0 | 565703.0504 | 0 | 0 | 0 | 0 | 0 | 0 | 0 | 0 | 0 | 0 | 0
57 | 57 | 建設補修 | 0 | 2670.7082 | 0 | 0 | 0 | 0 | 0 | 0 | 0 | 0 | 263662.1083 | 31584.912 | 292756.0626 | 3794514.6605 | 682807.8779 | 0 | 0 | 0 | 0 | 0 | 15714.8469 | 0 | 51802.8827 | 0 | 0 | 0 | 0 | 0 | 0 | 0 | 0 | 0 | 0 | 0
58 | 58 | 土木 | 0 | 0 | 0 | 0 | 0 | 0 | 0 | 0 | 0 | 0 | 651523.6901 | 316999.1514 | 467208.6009 | 92118055.3137 | 2806542.9225 | 0 | 0 | 0 | 0 | 0 | 23209.62 | 0 | 57394.9003 | 0 | 0 | 0 | 0 | 0 | 0 | 0 | 0 | 0 | 0 | 0
59 | 59 | 電力 | 1727797.3494 | 57977988.9907 | 0 | 0 | 4159151.4492 | 1461179.0795 | 0 | 854404.0358 | 0 | 31463233.437 | 7220203.1443 | 122548484.8277 | 20625.1152 | 400765.0001 | 0 | 0 | 241662.9244 | 0 | 0 | 0 | 1794082.3487 | 27238385.1967 | 4789.8744 | 0 | 0 | 622004.67 | 0 | 0 | 0 | 0 | 0 | 0 | 0 | 0
60 | 60 | ガス・熱供給業 | 0 | 182034.0577 | 401054.7052 | 0 | 0 | 0 | 0 | 0 | 0 | 0 | 26210.6862 | 88554.3502 | 25872.5988 | 0 | 0 | 0 | 0 | 0 | 0 | 0 | 7590.5518 | 0 | 547726.5689 | 0 | 0 | 0 | 0 | 0 | 0 | 0 | 0 | 0 | 0 | 0
61 | 61 | 水道 | 0 | 603.9356 | 0 | 0 | 0 | 0 | 0 | 0 | 0 | 0 | 2339942.6391 | 609591.3595 | 98998.0492 | 849409.2863 | 131556.3952 | 0 | 0 | 0 | 0 | 0 | 10330.2524 | 0 | 71124.4824 | 0 | 0 | 0 | 0 | 0 | 0 | 0 | 0 | 0 | 0 | 0
62 | 62 | 廃棄物処理 | 0 | 18516.06 | 0 | 0 | 0 | 0 | 0 | 0 | 0 | 0 | 836281.0922 | 914946.0752 | 2016424.1403 | 689128.8789 | 20604.9839 | 0 | 0 | 0 | 0 | 0 | 0 | 0 | 207717.6191 | 0 | 0 | 0 | 9275430.7415 | 1790551.0682 | 0 | 0 | 0 | 0 | 0 | 0
63 | 63 | 商業 | 0 | 0 | 0 | 0 | 0 | 0 | 0 | 0 | 0 | 0 | 6129858.8217 | 0 | 4793214.3148 | 1563983.1604 | 48065.3121 | 0 | 0 | 0 | 0 | 0 | 1133.8082 | 0 | 607199.441 | 0 | 0 | 0 | 0 | 0 | 0 | 0 | 0 | 0 | 0 | 0
64 | 64 | 金融・保険 | 0 | 0 | 0 | 0 | 0 | 0 | 0 | 0 | 0 | 0 | 26627.9543 | 0 | 154936.1086 | 105565.9806 | 13301.7051 | 0 | 0 | 0 | 0 | 0 | 138576.5568 | 0 | 217150.8481 | 0 | 0 | 0 | 0 | 0 | 0 | 0 | 0 | 0 | 0 | 0
65 | 65 | 不動産仲介及び賃貸 | 0 | 0 | 0 | 0 | 0 | 0 | 0 | 0 | 0 | 0 | 264061.7574 | 0 | 740565.478 | 793388.0168 | 0 | 0 | 0 | 0 | 0 | 0 | 33258.3736 | 0 | 221045.4053 | 0 | 0 | 0 | 0 | 0 | 0 | 0 | 0 | 0 | 0 | 0
66 | 66 | 住宅賃貸料 | 0 | 0 | 0 | 0 | 0 | 0 | 0 | 0 | 0 | 0 | 272325.033 | 0 | 762956.5932 | 824483.1846 | 0 | 0 | 0 | 0 | 0 | 0 | 7684.7 | 0 | 7222.8591 | 0 | 0 | 0 | 0 | 0 | 0 | 0 | 0 | 0 | 0 | 0
67 | 67 | 鉄道輸送 | 0 | 5480.2488 | 0 | 0 | 0 | 0 | 0 | 0 | 0 | 0 | 276675.8014 | 0 | 57378.208 | 2153437.8461 | 0 | 0 | 0 | 0 | 0 | 0 | 5600.1443 | 0 | 13217.3221 | 0 | 0 | 0 | 0 | 0 | 0 | 0 | 0 | 0 | 0 | 0
68 | 68 | 道路輸送 | 0 | 14482.5221 | 0 | 0 | 0 | 0 | 0 | 0 | 0 | 0 | 230846.2891 | 0 | 146898.3047 | 280987620.3727 | 2614208.2288 | 0 | 0 | 0 | 0 | 0 | 12489539.5784 | 0 | 98129.4002 | 0 | 0 | 0 | 0 | 0 | 0 | 0 | 0 | 0 | 0 | 0
69 | 69 | 自家用自動車輸送 | 0 | 0 | 0 | 0 | 0 | 0 | 0 | 0 | 0 | 0 | 0 | 0 | 23316.9381 | 190792993.5945 | 90937628.4595 | 0 | 0 | 0 | 0 | 0 | 176668.5619 | 0 | 24227.0925 | 0 | 0 | 0 | 0 | 0 | 0 | 0 | 0 | 0 | 0 | 0
70 | 70 | 水運 | 0 | 0 | 0 | 0 | 0 | 0 | 0 | 0 | 0 | 0 | 171271264.0998 | 1180145507.4366 | 29750.0524 | 12836666.8146 | 240326.5606 | 0 | 0 | 0 | 0 | 0 | 1745.5521 | 0 | 23148.2017 | 0 | 0 | 0 | 0 | 0 | 0 | 0 | 0 | 0 | 0 | 0
71 | 71 | 航空輸送 | 0 | 0 | 0 | 0 | 0 | 0 | 0 | 0 | 0 | 0 | 242380.7373 | 11334.5803 | 32241.7765 | 71530.4168 | 491267.2196 | 69225827.7422 | 0 | 0 | 0 | 0 | 17048.2257 | 0 | 19277.895 | 0 | 0 | 0 | 0 | 0 | 0 | 0 | 0 | 0 | 0 | 0
72 | 72 | 倉庫 | 0 | 0 | 0 | 0 | 0 | 0 | 0 | 0 | 0 | 0 | 38395.7187 | 0 | 29099.6521 | 185206.5092 | 52349.9023 | 0 | 0 | 0 | 0 | 0 | 2385.5879 | 0 | 7987.217 | 0 | 0 | 0 | 0 | 0 | 0 | 0 | 0 | 0 | 0 | 0
73 | 73 | 運輸付帯サービス | 0 | 0 | 0 | 0 | 0 | 0 | 0 | 0 | 0 | 0 | 406707.0883 | 124468.6443 | 35144.6529 | 1273970.7135 | 310282.2336 | 78482.6854 | 0 | 0 | 0 | 0 | 4422.0654 | 0 | 112386.1716 | 0 | 0 | 0 | 0 | 0 | 0 | 0 | 0 | 0 | 0 | 0
74 | 74 | 通信 | 0 | 0 | 0 | 0 | 0 | 0 | 0 | 0 | 0 | 0 | 694103.8427 | 0 | 53954.8665 | 0 | 1416680.2811 | 0 | 0 | 0 | 0 | 0 | 9833.277 | 0 | 74847.6216 | 0 | 0 | 0 | 0 | 0 | 0 | 0 | 0 | 0 | 0 | 0
75 | 75 | 放送 | 0 | 0 | 0 | 0 | 0 | 0 | 0 | 0 | 0 | 0 | 948267.437 | 0 | 2310.959 | 0 | 3213.4427 | 0 | 0 | 0 | 0 | 0 | 1047.3313 | 0 | 16652.594 | 0 | 0 | 0 | 0 | 0 | 0 | 0 | 0 | 0 | 0 | 0
76 | 76 | 公務 | 0 | 3630.9564 | 0 | 0 | 0 | 0 | 0 | 0 | 0 | 0 | 2067053.3051 | 0 | 826963.5587 | 5911291.3289 | 2000144.0921 | 9736758.158 | 0 | 0 | 0 | 0 | 170071.2288 | 0 | 180159.6559 | 0 | 0 | 0 | 0 | 0 | 0 | 0 | 0 | 0 | 0 | 0
77 | 77 | 教育 | 0 | 499496.3637 | 0 | 0 | 0 | 0 | 0 | 0 | 0 | 0 | 1575915.8787 | 0 | 1254987.5602 | 9581578.1314 | 1897352.8776 | 0 | 0 | 0 | 0 | 0 | 22266.203 | 0 | 271739.8951 | 0 | 0 | 0 | 0 | 0 | 0 | 0 | 0 | 0 | 0 | 0
78 | 78 | 研究 | 0 | 205560.619 | 0 | 0 | 0 | 0 | 0 | 0 | 0 | 0 | 0 | 0 | 251117.7703 | 4678302.7213 | 1226561.3277 | 0 | 0 | 0 | 0 | 0 | 36003.0137 | 0 | 112149.6342 | 0 | 0 | 0 | 0 | 0 | 0 | 0 | 0 | 0 | 0 | 0
79 | 79 | 医療・保険 | 0 | 13401.8414 | 0 | 0 | 0 | 0 | 0 | 0 | 0 | 0 | 4224891.2034 | 0 | 1744151.8196 | 7482692.7431 | 119715.3458 | 0 | 0 | 0 | 0 | 0 | 177433.8052 | 0 | 440077.7162 | 0 | 0 | 0 | 0 | 0 | 0 | 0 | 0 | 0 | 0 | 0
80 | 80 | 社会保障 | 0 | 3390.4835 | 0 | 0 | 0 | 0 | 0 | 0 | 0 | 0 | 0 | 0 | 227586.0605 | 400777.8917 | 18676.9183 | 0 | 0 | 0 | 0 | 0 | 122829.2208 | 0 | 186716.8547 | 0 | 0 | 0 | 0 | 0 | 0 | 0 | 0 | 0 | 0 | 0
81 | 81 | その他の公共サービス | 0 | 0 | 0 | 0 | 0 | 0 | 0 | 0 | 0 | 0 | 225245.316 | 0 | 453012.8643 | 672312.8889 | 0 | 0 | 0 | 0 | 0 | 0 | 38990.4039 | 0 | 75411.3354 | 0 | 0 | 0 | 0 | 0 | 0 | 0 | 0 | 0 | 0 | 0
82 | 82 | 広告・調査・情報サービス | 0 | 0 | 0 | 0 | 0 | 0 | 0 | 0 | 0 | 0 | 457303.737 | 0 | 393751.4962 | 960048.8913 | 0 | 0 | 0 | 0 | 0 | 0 | 1322.7762 | 0 | 58890.5318 | 0 | 0 | 0 | 0 | 0 | 0 | 0 | 0 | 0 | 0 | 0
83 | 83 | 物品賃貸サービス | 0 | 0 | 43468.7608 | 0 | 0 | 0 | 0 | 0 | 0 | 0 | 78531.2003 | 0 | 201808.0706 | 595189.9542 | 380666.3657 | 0 | 0 | 0 | 0 | 0 | 881.8508 | 0 | 8708.6131 | 0 | 0 | 0 | 0 | 0 | 0 | 0 | 0 | 0 | 0 | 0
84 | 84 | 自動車・機械修理 | 0 | 0 | 0 | 0 | 0 | 0 | 0 | 0 | 0 | 0 | 22470.9147 | 0 | 140580.9272 | 1092116.8721 | 1454014.6422 | 0 | 0 | 0 | 0 | 0 | 104038.9915 | 0 | 36524.3659 | 0 | 0 | 0 | 0 | 0 | 0 | 0 | 0 | 0 | 0 | 0
85 | 85 | その他の対事業所サービス | 0 | 16460.4579 | 16661.0092 | 0 | 0 | 0 | 0 | 0 | 0 | 0 | 199731.4413 | 0 | 2437097.6912 | 2205200.8815 | 0 | 0 | 0 | 0 | 0 | 0 | 215234.5884 | 0 | 54271.7362 | 0 | 0 | 0 | 0 | 0 | 0 | 0 | 0 | 0 | 0 | 0
86 | 86 | 娯楽サービス | 0 | 1530.4296 | 0 | 0 | 0 | 0 | 0 | 0 | 0 | 0 | 2191267.8034 | 0 | 3572139.9764 | 2282073.9786 | 34120.9185 | 0 | 0 | 0 | 0 | 0 | 280735.204 | 0 | 169937.6403 | 0 | 0 | 0 | 0 | 0 | 0 | 0 | 0 | 0 | 0 | 0
87 | 87 | 飲食店 | 0 | 41897.1747 | 492298.9957 | 0 | 0 | 0 | 0 | 0 | 0 | 0 | 870189.4687 | 0 | 796278.1702 | 2643838.7735 | 0 | 0 | 0 | 0 | 0 | 0 | 1442929.8158 | 0 | 1486483.6307 | 0 | 0 | 0 | 0 | 0 | 0 | 0 | 0 | 0 | 0 | 0
88 | 88 | 旅館・その他の宿泊所 | 0 | 171534.5455 | 0 | 0 | 0 | 0 | 0 | 0 | 0 | 0 | 443783.2748 | 0 | 788530.646 | 823387.743 | 0 | 0 | 0 | 0 | 0 | 0 | 178131.7399 | 0 | 465600.0129 | 0 | 0 | 0 | 0 | 0 | 0 | 0 | 0 | 0 | 0 | 0
89 | 89 | その他の対個人サービス | 0 | 113945.565 | 100341.3974 | 0 | 0 | 0 | 0 | 0 | 0 | 0 | 637416.0633 | 60810.0999 | 2021873.8877 | 2301926.4559 | 206867.806 | 0 | 0 | 0 | 0 | 0 | 118860.8921 | 0 | 533871.6374 | 0 | 0 | 0 | 0 | 0 | 0 | 0 | 0 | 0 | 0 | 0
90 | 90 | 事務用品 | 0 | 0 | 0 | 0 | 0 | 0 | 0 | 0 | 0 | 0 | 0 | 0 | 0 | 0 | 0 | 0 | 0 | 0 | 0 | 0 | 0 | 0 | 0 | 0 | 0 | 0 | 0 | 0 | 0 | 0 | 0 | 0 | 0 | 0
91 | 91 | 分類不明 | 0 | 66284.2381 | 6435712.852 | 0 | 0 | 0 | 0 | 0 | 0 | 0 | 261576.3434 | 4785817.7141 | 18481.8077 | 8651990.2048 | 11964990.8471 | 0 | 7996.1674 | 4243.4144 | 10864.143 | 30664.5878 | 136686.8765 | 0 | 167183.7159 | 0 | 0 | 0 | 0 | 0 | 0 | 0 | 0 | 0 | 0 | 0
94 |  | 内生部門計 | 4333956.7758 | 142296328.3747 | 66347752.9972 | 0 | 32839131.8298 | 10309365.2746 | 0 | 3933978.8136 | 0 | 31464635.7077 | 443924451.6827 | 1478392516.284 | 38543434.6022 | 682952174.7972 | 130512398.5948 | 79393486.0287 | 1040004.7813 | 22154794.2906 | 7627129.2286 | 21534775.7787 | 36370850.0355 | 28980703.3266 | 13604838.8894 | 7630687.5582 | 499398.044 | 2097562.2592 | 9275430.7415 | 1790551.0682 | 0 | 0 | 0 | 6814977.3389 | 0 | 0
95 |  | 家計消費支出 | 0 | 123931.2556 | 0 | 0 | 0 | 0 | 0 | 0 | 0 | 0 | 0 | 0 | 9985685.5889 | 1679114.0017 | 32305764.0517 | 0 | 0 | 0 | 0 | 0 | 11044652.9993 | 0 | 13254471.0207 | 0 | 0 | 0 | 0 | 0 | 0 | 0 | 0 | 0 | 0 | 0
|  | 総合計 | 4333956.7758 | 142420259.6303 | 66347752.9972 | 0 | 32839131.8298 | 10309365.2746 | 0 | 3933978.8136 | 0 | 31464635.7077 | 443924451.6827 | 1478392516.284 | 48529120.1911 | 684631288.7989 | 162818162.6465 | 79393486.0287 | 1040004.7813 | 22154794.2906 | 7627129.2286 | 21534775.7787 | 47415503.0348 | 28980703.3266 | 26859309.9102 | 7630687.5582 | 499398.044 | 2097562.2592 | 9275430.7415 | 1790551.0682 | 0 | 0 | 0 | 6814977.3389 | 0 | 0

## D4
SOx排出量 | 基本分類 | 原燃料種名 | 原料炭 | 一般炭・亜炭・無煙炭 | コークス | 高炉用コークス | コークス炉ガス（COG） | 高炉ガス（BFG）消費 | 高炉ガス（BFG）発生 | 転炉ガス（LDG）消費 | 転炉ガス（LDG）発生 | 原油 | Ａ重油 | Ｂ重油・Ｃ重油 | 灯油 | 軽油 | 揮発油 | ジェット燃料油 | ナフサ | 石油系炭化水素ガス | 炭化水素油 | 石油コークス | LPG | LNG・天然ガス | 都市ガス | 回収黒液 | 廃材 | 廃タイヤ | 一般廃棄物 | 産業廃棄物 | 原子力発電 | 水力・その他発電 | 石灰石 | 電気炉消費電力 | 金属鉱石 | 野焼き
列コード | 部門名 |  | kg-SOx | kg-SOx | kg-SOx | kg-SOx | kg-SOx | kg-SOx | kg-SOx | kg-SOx | kg-SOx | kg-SOx | kg-SOx | kg-SOx | kg-SOx | kg-SOx | kg-SOx | kg-SOx | kg-SOx | kg-SOx | kg-SOx | kg-SOx | kg-SOx | kg-SOx | kg-SOx | kg-SOx | kg-SOx | kg-SOx | kg-SOx | kg-SOx | - | - | - | - | kg-SOx | -
1 | 1 | 耕種農業 | 0 | 0 | 0 | 0 | 0 | 0 | 0 | 0 | 0 | 0 | 9835126.0423 | 0 | 49475.2159 | 409960.9418 | 22490.0917 | 0 | 0 | 0 | 0 | 0 | 0 | 0 | 0 | 0 | 0 | 0 | 0 | 0 | 0 | 0 | 0 | 0 | 0 | 0
2 | 2 | 畜産・養蚕 | 0 | 0 | 0 | 0 | 0 | 0 | 0 | 0 | 0 | 0 | 64920.2645 | 0 | 3188.1641 | 34522.7434 | 2894.3668 | 0 | 0 | 0 | 0 | 0 | 0 | 0 | 0 | 0 | 0 | 0 | 0 | 0 | 0 | 0 | 0 | 0 | 0 | 0
3 | 3 | 農業サービス | 0 | 0 | 0 | 0 | 0 | 0 | 0 | 0 | 0 | 0 | 47543.5089 | 0 | 58067.1011 | 741.3218 | 487.7085 | 0 | 0 | 0 | 0 | 0 | 0 | 0 | 0 | 0 | 0 | 0 | 0 | 0 | 0 | 0 | 0 | 0 | 0 | 0
4 | 4 | 林業 | 0 | 0 | 0 | 0 | 0 | 0 | 0 | 0 | 0 | 0 | 1326278.6636 | 0 | 33850.1868 | 177575.7016 | 18163.8932 | 0 | 0 | 0 | 0 | 0 | 0 | 0 | 1.057 | 0 | 0 | 0 | 0 | 0 | 0 | 0 | 0 | 0 | 0 | 0
5 | 5 | 漁業 | 0 | 0 | 80835.9437 | 0 | 0 | 0 | 0 | 0 | 0 | 0 | 53510000.103 | 71324266.9741 | 5010.7237 | 112970.5388 | 1450.7261 | 0 | 0 | 0 | 0 | 0 | 0 | 0 | 6.8708 | 0 | 0 | 0 | 0 | 0 | 0 | 0 | 0 | 0 | 0 | 0
6 | 6 | 金属鉱物 | 0 | 0 | 0 | 0 | 0 | 0 | 0 | 0 | 0 | 0 | 10300.5277 | 7024.0241 | 54.931 | 3454.9654 | 32.4745 | 0 | 0 | 0 | 0 | 0 | 0 | 0 | 0 | 0 | 0 | 0 | 0 | 0 | 0 | 0 | 0 | 0 | 0 | 0
7 | 7 | 非金属鉱物 | 0 | 0 | 39042.0286 | 0 | 0 | 0 | 0 | 0 | 0 | 0 | 287284.995 | 828253.9101 | 4570.5013 | 221684.9908 | 7221.1557 | 0 | 0 | 0 | 12.8976 | 754.1766 | 0 | 0 | 21.189 | 0 | 0 | 0 | 0 | 0 | 0 | 0 | 0 | 0 | 0 | 0
8 | 8 | 石炭・亜炭 | 0 | 55190.606 | 0 | 0 | 0 | 16885.4558 | 0 | 1133.7365 | 0 | 0 | 2977.8777 | 42830.7034 | 27.4655 | 8383.8287 | 97.4236 | 0 | 0 | 0 | 0 | 0 | 0 | 0 | 0.52852 | 0 | 0 | 0 | 0 | 0 | 0 | 0 | 0 | 0 | 0 | 0
9 | 9 | 原油・天然ガス | 0 | 0 | 0 | 0 | 0 | 0 | 0 | 0 | 0 | 0 | 815.9524 | 6249.445 | 32.473 | 11907.1068 | 1184.4349 | 0 | 0 | 0 | 0 | 0 | 0 | 8.6433 | 0.52852 | 0 | 0 | 0 | 0 | 0 | 0 | 0 | 0 | 0 | 0 | 0
10 | 10 | 食料品 | 0 | 182042.1513 | 13423.2318 | 0 | 0 | 0 | 0 | 0 | 0 | 0 | 11553812.6413 | 26504834.2364 | 5010.8634 | 85777.9528 | 2283.255 | 0 | 0 | 90.8171 | 990.3613 | 116943.2703 | 93057.5844 | 0 | 7669.3161 | 0 | 0 | 0 | 0 | 0 | 0 | 0 | 0 | 0 | 0 | 0
11 | 11 | 飲料 | 0 | 0 | 0 | 0 | 0 | 0 | 0 | 0 | 0 | 0 | 3023394.6777 | 9246095.7322 | 2637.167 | 18295.3772 | 754.5901 | 0 | 0 | 0 | 0 | 0 | 6794.0679 | 0 | 2515.8203 | 0 | 0 | 0 | 0 | 0 | 0 | 0 | 0 | 0 | 0 | 0
12 | 12 | 飼料・有機質肥料 | 0 | 0 | 0 | 0 | 0 | 0 | 0 | 0 | 0 | 0 | 289191.6139 | 422604.5187 | 83.9444 | 6181.2623 | 51.9593 | 0 | 0 | 0.018393 | 13.7068 | 178.3655 | 1480.169 | 0 | 40.9597 | 0 | 0 | 0 | 0 | 0 | 0 | 0 | 0 | 0 | 0 | 0
13 | 13 | たばこ | 0 | 27558.3203 | 0 | 0 | 0 | 0 | 0 | 0 | 0 | 0 | 148377.3616 | 594916.2211 | 275.9518 | 12138.9559 | 227.9122 | 0 | 0 | 0 | 0 | 0 | 0 | 0 | 2.6647 | 0 | 0 | 0 | 0 | 0 | 0 | 0 | 0 | 0 | 0 | 0
14 | 14 | 繊維工業製品 | 0 | 23196.0825 | 0 | 0 | 0 | 0 | 0 | 0 | 0 | 0 | 3644363.8541 | 12906582.3708 | 5989.2225 | 9454.0606 | 935.8571 | 0 | 0 | 179.3303 | 26306.3353 | 230996.558 | 28858.2563 | 0 | 1079.6831 | 0 | 0 | 0 | 0 | 0 | 0 | 0 | 0 | 0 | 0 | 0
15 | 15 | 衣服・その他の繊維製品 | 0 | 845.5799 | 0 | 0 | 0 | 0 | 0 | 0 | 0 | 0 | 1566260.4956 | 885509.8994 | 14478.1521 | 9333.9959 | 1125.3903 | 0 | 0 | 17.4732 | 45.6799 | 0 | 4837.5112 | 0 | 57.2283 | 0 | 0 | 0 | 0 | 0 | 0 | 0 | 0 | 0 | 0 | 0
16 | 16 | 製材・木製品 | 0 | 0 | 0 | 0 | 0 | 0 | 0 | 0 | 0 | 0 | 246244.0306 | 563322.2419 | 2580.3881 | 165502.9883 | 1294.8483 | 0 | 0 | 0 | 0 | 2.1211 | 14.6489 | 0 | 0.34545 | 0 | 0 | 0 | 0 | 0 | 0 | 0 | 0 | 0 | 0 | 0
17 | 17 | 家具・装備具 | 0 | 0 | 6225.2028 | 0 | 0 | 0 | 0 | 0 | 0 | 0 | 582319.5455 | 333145.3066 | 3490.9809 | 8837.1764 | 858.5086 | 0 | 0 | 0 | 287.4323 | 6.3634 | 8.1383 | 0 | 15.8361 | 0 | 0 | 0 | 0 | 0 | 0 | 0 | 0 | 0 | 0 | 0
18 | 18 | パルプ・紙 | 0 | 3422806.9578 | 188954.5964 | 0 | 0 | 0 | 0 | 0 | 0 | 0 | 343886.634 | 19781736.3067 | 10450.165 | 9478.9016 | 1164.9501 | 0 | 0 | 136.7609 | 16.255 | 554746.7624 | 2816.3647 | 5.9959 | 1380.9145 | 14876544.9439 | 133605.2155 | 46087.1535 | 0 | 0 | 0 | 0 | 0 | 0 | 0 | 0
19 | 19 | 紙加工品 | 0 | 40174.2999 | 0 | 0 | 0 | 0 | 0 | 0 | 0 | 0 | 1001896.595 | 5313055.6309 | 3779.4648 | 6334.4483 | 1846.9154 | 0 | 0 | 241.2251 | 21.2941 | 5883.6244 | 1807.2966 | 20.5794 | 882.9795 | 0 | 0 | 0 | 0 | 0 | 0 | 0 | 0 | 0 | 0 | 0
20 | 20 | 出版・印刷 | 0 | 0 | 0 | 0 | 0 | 0 | 0 | 0 | 0 | 0 | 215191.5655 | 90391.6252 | 4527.3867 | 5280.777 | 1229.3088 | 0 | 0 | 0 | 0 | 0 | 2666.028 | 0 | 7294.6664 | 0 | 0 | 0 | 0 | 0 | 0 | 0 | 0 | 0 | 0 | 0
21 | 21 | 化学肥料 | 0 | 7599.9074 | 15051.618 | 0 | 44174.309 | 2523.8843 | 0 | 169.4606 | 0 | 0 | 87064.3597 | 363779.7765 | 87.1553 | 1407.6552 | 45.4643 | 0 | 0 | 21080.8183 | 16888.6869 | 11936.4821 | 10002.411 | 197.0202 | 0 | 0 | 0 | 0 | 0 | 0 | 0 | 0 | 0 | 0 | 0 | 0
22 | 22 | 無機化学基礎製品 | 0 | 8806.3364 | 273623.7087 | 0 | 1467.3321 | 0 | 0 | 0 | 0 | 0 | 698505.5521 | 15992223.929 | 4452.1991 | 3428.0544 | 155.8778 | 0 | 0 | 172662.6078 | 129780.622 | 71593.0368 | 35135.7702 | 0 | 2751.2282 | 0 | 0 | 0 | 0 | 0 | 0 | 0 | 0 | 0 | 0 | 0
23 | 23 | 有機化学基礎・中間製品 | 0 | 4326822.5922 | 2953379.2936 | 0 | 30659.7 | 0 | 0 | 0 | 0 | 1569.7979 | 647887.2352 | 17609976.4741 | 26612.5002 | 7284.6156 | 3135.8592 | 0 | 0 | 776066.2047 | 587432.2746 | 666307.9685 | 18984.1334 | 9654.4619 | 2675.9869 | 0 | 0 | 0 | 0 | 0 | 0 | 0 | 0 | 0 | 0 | 0
24 | 24 | 合成樹脂 | 0 | 1236999.3597 | 0 | 0 | 0 | 0 | 0 | 0 | 0 | 0 | 201202.9348 | 6660101.6605 | 4582.2931 | 0 | 0 | 0 | 0 | 268121.4098 | 288528.8184 | 70214.9624 | 3140.9278 | 1900.7748 | 695.4908 | 0 | 0 | 0 | 0 | 0 | 0 | 0 | 0 | 0 | 0 | 0
25 | 25 | 化学繊維 | 0 | 881438.7866 | 0 | 0 | 0 | 0 | 0 | 0 | 0 | 0 | 56067.9662 | 5341619.7979 | 3105.2416 | 416.0863 | 19.4847 | 0 | 0 | 523.0198 | 218567.2506 | 1614487.4678 | 51.9788 | 0 | 0.89697 | 0 | 0 | 0 | 0 | 0 | 0 | 0 | 0 | 0 | 0 | 0
26 | 26 | 化学最終製品 | 0 | 28756.6279 | 3762.4321 | 0 | 0 | 0 | 0 | 0 | 0 | 0 | 1729099.4595 | 5344727.7063 | 14384.2629 | 41608.6312 | 2243.6952 | 0 | 0 | 57452.6484 | 157885.7169 | 508183.1988 | 10001.0192 | 176.1592 | 3870.1838 | 0 | 0 | 0 | 0 | 0 | 0 | 0 | 0 | 0 | 0 | 0
27 | 27 | 石油製品 | 0 | 73359.4919 | 0 | 0 | 0 | 0 | 0 | 0 | 0 | 0 | 510672.3973 | 10405373.4529 | 6076.3453 | 175610.6959 | 87446.014 | 0 | 757574.171 | 10351478.8402 | 2865.3914 | 2787420.427 | 9858.083 | 66.8096 | 0.52852 | 0 | 0 | 0 | 0 | 0 | 0 | 0 | 0 | 0 | 0 | 0
28 | 28 | 石炭製品 | 0 | 309544.2183 | 465670.4248 | 0 | 2205470.0383 | 3587118.7264 | 0 | 55514.4698 | 0 | 0 | 155052.8145 | 940615.4128 | 18531.0129 | 1747.1485 | 25.9796 | 0 | 0 | 28517.9689 | 35723.3329 | 4201.3713 | 0.35005 | 0 | 4.2282 | 0 | 0 | 0 | 0 | 0 | 0 | 0 | 0 | 0 | 0 | 0
29 | 29 | プラスチック製品 | 0 | 1352.5747 | 8557.0708 | 0 | 1162.2991 | 0 | 0 | 0 | 0 | 0 | 1491762.7872 | 5285454.952 | 7874.9535 | 0 | 0 | 0 | 0 | 18766.5158 | 44205.5512 | 476743.7483 | 12346.7608 | 0 | 1928.3286 | 0 | 0 | 0 | 0 | 0 | 0 | 0 | 0 | 0 | 0 | 0
30 | 30 | ゴム製品 | 0 | 32455.2722 | 0 | 0 | 0 | 0 | 0 | 0 | 0 | 0 | 991526.9888 | 4800804.1001 | 8738.2389 | 127995.1878 | 2296.8353 | 0 | 0 | 0 | 29712.0902 | 162621.3293 | 1830.7529 | 0 | 96.0858 | 0 | 0 | 0 | 0 | 0 | 0 | 0 | 0 | 0 | 0 | 0
31 | 31 | なめし革・毛皮・同製品 | 0 | 0 | 0 | 0 | 0 | 0 | 0 | 0 | 0 | 0 | 201662.5902 | 590965.9669 | 1446.2163 | 923.2562 | 201.3421 | 0 | 0 | 0 | 0 | 0 | 151.3985 | 0 | 1.6698 | 0 | 0 | 0 | 0 | 0 | 0 | 0 | 0 | 0 | 0 | 0
32 | 32 | ガラス・ガラス製品 | 0 | 0 | 16767.4463 | 0 | 0 | 0 | 0 | 0 | 0 | 0 | 410317.2193 | 10339747.8111 | 1954.3063 | 5647.1814 | 2667.6355 | 0 | 0 | 0 | 0 | 613.9932 | 4725.5231 | 0 | 5612.8921 | 0 | 0 | 0 | 0 | 0 | 0 | 0 | 0 | 0 | 0 | 0
33 | 33 | セメント・セメント製品 | 0 | 1364065.9343 | 43981.3303 | 0 | 2505.6054 | 0 | 0 | 0 | 0 | 0 | 1635202.8237 | 4458494.8222 | 26007.0225 | 184433.8804 | 2010.4689 | 0 | 0 | 6861.9891 | 15831.0164 | 3220453.8804 | 7722.7596 | 0 | 0 | 0 | 0 | 420727.2951 | 0 | 0 | 0 | 0 | 0 | 0 | 0 | 0
34 | 34 | 陶磁器 | 0 | 592.0772 | 0 | 0 | 0 | 0 | 0 | 0 | 0 | 0 | 443487.1835 | 1449935.3148 | 12310.7389 | 252758.979 | 227.9122 | 0 | 0 | 0 | 0 | 4786.338 | 55872.4625 | 453.76 | 1025.5578 | 0 | 0 | 0 | 0 | 0 | 0 | 0 | 0 | 0 | 0 | 0
35 | 35 | その他の窯業・土石製品 | 0 | 402826.3302 | 1149587.1827 | 0 | 14586.5816 | 0 | 0 | 0 | 0 | 0 | 1395562.2577 | 5152170.4945 | 25810.3014 | 74272.4417 | 2147.4524 | 0 | 0 | 101.432 | 29445.6597 | 613503.2568 | 6551.5902 | 0.41159 | 935.0759 | 0 | 0 | 0 | 0 | 0 | 0 | 0 | 0 | 0 | 0 | 0
36 | 36 | 銑鉄・粗鋼 | 2981997.2431 | 1962921.0718 | 28287032.9555 | 0 | 837459.1775 | 2946211.024 | 0 | 327191.8195 | 0 | 0 | 150352.0117 | 270274.0547 | 3598.1855 | 1863.073 | 12.9898 | 0 | 0 | 0 | 544.3421 | 24529.4019 | 156.9243 | 0 | 0 | 0 | 0 | 0 | 0 | 0 | 0 | 0 | 0 | 0 | 0 | 0
37 | 37 | 鋼材 | 11656.0004 | 0 | 325085.5736 | 0 | 465017.8465 | 6250466.5098 | 0 | 21035.1723 | 0 | 0 | 1670573.531 | 4906870.0529 | 19678.7789 | 455.4179 | 12.9898 | 0 | 0 | 0.018393 | 64884.7725 | 463490.9037 | 9915.3608 | 260.8302 | 1669.7957 | 0 | 0 | 0 | 0 | 0 | 0 | 0 | 0 | 0 | 0 | 0
38 | 38 | 鋳鍛造品・その他の鉄鋼製品 | 8446.4509 | 0 | 7604546.3013 | 0 | 15646.3445 | 7727.9996 | 0 | 518.8794 | 0 | 0 | 2308836.6492 | 998826.6554 | 8742.4113 | 13886.1044 | 1235.8037 | 0 | 0 | 57.9292 | 1095.6455 | 56248.6783 | 3650.6015 | 120.9061 | 640.45 | 0 | 0 | 0 | 0 | 0 | 0 | 0 | 0 | 0 | 0 | 0
39 | 39 | 非鉄金属製錬・精製 | 0 | 181155.3806 | 481025.7596 | 0 | 40185.9586 | 0 | 0 | 0 | 0 | 0 | 846742.4486 | 4967563.967 | 804.4853 | 8537.0147 | 747.5048 | 0 | 0 | 4867.5084 | 155291.7736 | 11101.997 | 105.4388 | 22.8771 | 174.8037 | 0 | 0 | 14516.9301 | 0 | 0 | 0 | 0 | 0 | 0 | 5279376.1409 | 0
40 | 40 | 非鉄金属加工製品 | 0 | 11373.0315 | 836259.8217 | 0 | 0 | 0 | 0 | 0 | 0 | 0 | 1516636.8905 | 2264022.6216 | 12899.0451 | 10418.7184 | 1229.3088 | 0 | 0 | 0 | 31594.9913 | 29593.8866 | 7252.2033 | 709.5546 | 4725.7993 | 0 | 0 | 0 | 0 | 0 | 0 | 0 | 0 | 0 | 0 | 0
41 | 41 | 建設・建築用金属製品 | 0 | 1272.9661 | 227301.2559 | 0 | 0 | 0 | 0 | 0 | 0 | 0 | 507782.7408 | 192901.2891 | 11055.7044 | 78530.5987 | 5204.7823 | 0 | 0 | 643.7767 | 5.6363 | 3.2801 | 2146.2502 | 0 | 2824.4953 | 0 | 0 | 0 | 0 | 0 | 0 | 0 | 0 | 0 | 0 | 0
42 | 42 | その他の金属製品 | 0 | 4754.6377 | 860364.012 | 0 | 0 | 0 | 0 | 0 | 0 | 0 | 945912.5799 | 239409.4232 | 19840.3351 | 34738.0318 | 3181.3236 | 0 | 0 | 432.4693 | 30642.1093 | 7.2514 | 14004.3861 | 0 | 11461.3565 | 0 | 0 | 0 | 0 | 0 | 0 | 0 | 0 | 0 | 0 | 0
43 | 43 | 一般産業機械 | 0 | 0 | 99840.6656 | 0 | 0 | 0 | 0 | 0 | 0 | 0 | 1024959.1625 | 141645.3314 | 12371.7358 | 55529.927 | 4228.1845 | 0 | 0 | 13821.5191 | 96188.6253 | 3366.2845 | 8143.4052 | 0 | 1297.2129 | 0 | 0 | 0 | 0 | 0 | 0 | 0 | 0 | 0 | 0 | 0
44 | 44 | 特殊産業機械 | 0 | 0 | 385577.411 | 0 | 0 | 0 | 0 | 0 | 0 | 0 | 1096914.233 | 111724.4233 | 17758.5402 | 86717.7696 | 6863.9358 | 0 | 0 | 345.5234 | 1346.8614 | 450.3955 | 7245.6403 | 0 | 1015.9822 | 0 | 0 | 0 | 0 | 0 | 0 | 0 | 0 | 0 | 0 | 0
45 | 45 | その他の一般機械 | 0 | 0 | 172817.2285 | 0 | 0 | 0 | 0 | 0 | 0 | 0 | 385141.9434 | 12210.4757 | 10435.9967 | 34027.994 | 3428.13 | 0 | 0 | 4.3675 | 8.1379 | 2744.3889 | 4717.5005 | 0 | 397.7644 | 0 | 0 | 0 | 0 | 0 | 0 | 0 | 0 | 0 | 0 | 0
46 | 46 | 事務用・サービス用機器 | 0 | 0 | 25777.3334 | 0 | 0 | 0 | 0 | 0 | 0 | 0 | 208269.7437 | 24011.076 | 2244.4071 | 3403.2134 | 819.5392 | 0 | 0 | 240.1417 | 0 | 1376.2191 | 1621.9055 | 0 | 318.8252 | 0 | 0 | 0 | 0 | 0 | 0 | 0 | 0 | 0 | 0 | 0
47 | 47 | 民生用電気機械 | 0 | 0 | 42777.4746 | 0 | 0 | 0 | 0 | 0 | 0 | 0 | 716783.663 | 60627.6125 | 7180.2 | 17622.6009 | 5705.4806 | 0 | 0 | 1.4478 | 0 | 0 | 3608.2515 | 0 | 1271.3976 | 0 | 0 | 0 | 0 | 0 | 0 | 0 | 0 | 0 | 0 | 0
48 | 48 | 電子・通信機器 | 0 | 0 | 130373.1986 | 0 | 0 | 0 | 0 | 0 | 0 | 0 | 1875790.7028 | 141877.2448 | 35585.0914 | 37615.4446 | 9127.1157 | 0 | 0 | 38.5914 | 296.1322 | 0 | 8540.5901 | 13.4816 | 2374.3778 | 0 | 0 | 0 | 0 | 0 | 0 | 0 | 0 | 0 | 0 | 0
49 | 49 | 重電機器 | 0 | 0 | 21900.9009 | 0 | 0 | 0 | 0 | 0 | 0 | 0 | 521378.3192 | 44809.2661 | 11187.8656 | 7328.0873 | 1873.4855 | 0 | 0 | 28.5871 | 0 | 0 | 1451.4908 | 16.8519 | 436.8095 | 0 | 0 | 0 | 0 | 0 | 0 | 0 | 0 | 0 | 0 | 0
50 | 50 | その他の電気機器 | 0 | 0 | 58173.8986 | 0 | 0 | 0 | 0 | 0 | 0 | 0 | 658664.4504 | 42332.372 | 13129.2793 | 11043.883 | 982.5023 | 0 | 0 | 11.3275 | 0 | 0 | 4004.1126 | 3.7917 | 1103.2875 | 0 | 0 | 0 | 0 | 0 | 0 | 0 | 0 | 0 | 0 | 0
51 | 51 | 自動車 | 0 | 0 | 2149689.7184 | 0 | 0 | 0 | 0 | 0 | 0 | 0 | 1408900.3365 | 1134080.0098 | 37823.6788 | 116098.4314 | 73818.7515 | 0 | 0 | 932.092 | 1228.588 | 1569.9013 | 6254.3889 | 1378.4803 | 5833.7246 | 0 | 0 | 0 | 0 | 0 | 0 | 0 | 0 | 0 | 0 | 0
52 | 52 | 船舶・同修理 | 0 | 0 | 194186.6525 | 0 | 0 | 0 | 0 | 0 | 0 | 0 | 104918.4696 | 104828.8616 | 1363.0289 | 27730.8071 | 858.5086 | 0 | 0 | 325.6962 | 0 | 0.32109 | 253.7087 | 0 | 418.6485 | 0 | 0 | 0 | 0 | 0 | 0 | 0 | 0 | 0 | 0 | 0
53 | 53 | その他の輸送機械・同修理 | 0 | 0 | 703655.4107 | 0 | 0 | 0 | 0 | 0 | 0 | 0 | 201059.1018 | 860209.5371 | 2384.1847 | 9050.3948 | 6349.0668 | 0 | 0 | 4.8065 | 1.6839 | 0.0876 | 255.588 | 0 | 176.5556 | 0 | 0 | 0 | 0 | 0 | 0 | 0 | 0 | 0 | 0 | 0
54 | 54 | 精密機械 | 0 | 0 | 57153.5112 | 0 | 0 | 0 | 0 | 0 | 0 | 0 | 301826.4924 | 40531.3722 | 5566.601 | 4212.6151 | 3428.13 | 0 | 0 | 0.25658 | 1279.8875 | 8397.7948 | 134.1008 | 0 | 2212.1957 | 0 | 0 | 0 | 0 | 0 | 0 | 0 | 0 | 0 | 0 | 0
55 | 55 | その他の製造工業製品 | 0 | 0 | 151600.4075 | 0 | 0 | 0 | 0 | 0 | 0 | 0 | 492617.3049 | 1249377.273 | 4072.4553 | 17307.9485 | 1711.1128 | 0 | 0 | 0.3506 | 1.6156 | 3583.8381 | 4267.5239 | 0 | 339.4047 | 0 | 0 | 0 | 0 | 0 | 0 | 0 | 0 | 0 | 0 | 0
56 | 56 | 建築 | 0 | 0 | 0 | 0 | 0 | 0 | 0 | 0 | 0 | 0 | 1322560.1237 | 111717.1742 | 162051.1158 | 516443.8463 | 47607.6685 | 0 | 0 | 0 | 0 | 0 | 263.6067 | 0 | 27586.0634 | 0 | 0 | 0 | 0 | 0 | 0 | 0 | 0 | 0 | 0 | 0
57 | 57 | 建設補修 | 0 | 11536.9172 | 0 | 0 | 0 | 0 | 0 | 0 | 0 | 0 | 792645.416 | 113303.899 | 33326.8444 | 194985.0841 | 20701.0401 | 0 | 0 | 0 | 0 | 0 | 120.665 | 0 | 2526.1267 | 0 | 0 | 0 | 0 | 0 | 0 | 0 | 0 | 0 | 0 | 0
58 | 58 | 土木 | 0 | 0 | 0 | 0 | 0 | 0 | 0 | 0 | 0 | 0 | 1958670.7761 | 1137164.4738 | 53186.22 | 4733582.122 | 85087.4152 | 0 | 0 | 0 | 0 | 0 | 178.213 | 0 | 2798.8171 | 0 | 0 | 0 | 0 | 0 | 0 | 0 | 0 | 0 | 0 | 0
59 | 59 | 電力 | 1492142.1249 | 43069611.6086 | 0 | 0 | 168300.5904 | 1465270.2439 | 0 | 76463.7871 | 0 | 35047807.3473 | 2309928.0495 | 164135025.5683 | 878.9302 | 544853.9763 | 0 | 0 | 555059.5592 | 0 | 0 | 0 | 2831.2722 | 330751.5326 | 163.1486 | 0 | 0 | 396934.02 | 0 | 0 | 0 | 0 | 0 | 0 | 0 | 0
60 | 60 | ガス・熱供給業 | 0 | 350909.9367 | 270000.7985 | 0 | 0 | 0 | 0 | 0 | 0 | 0 | 50207.2246 | 129185.3468 | 872.7004 | 0 | 0 | 0 | 0 | 0 | 0 | 0 | 69.8388 | 0 | 12405.8504 | 0 | 0 | 0 | 0 | 0 | 0 | 0 | 0 | 0 | 0 | 0
61 | 61 | 水道 | 0 | 371.6849 | 0 | 0 | 0 | 0 | 0 | 0 | 0 | 0 | 11328862.3135 | 1818437.6535 | 4012.59 | 91493.4468 | 3988.4634 | 0 | 0 | 0 | 0 | 0 | 58.1914 | 0 | 361.9166 | 0 | 0 | 0 | 0 | 0 | 0 | 0 | 0 | 0 | 0 | 0
62 | 62 | 廃棄物処理 | 0 | 14102.9595 | 0 | 0 | 0 | 0 | 0 | 0 | 0 | 0 | 475052.2405 | 1040747.0386 | 444828.8845 | 74228.97 | 624.692 | 0 | 0 | 0 | 0 | 0 | 0 | 0 | 329.8771 | 0 | 0 | 0 | 0 | 0 | 0 | 0 | 0 | 0 | 0 | 0
63 | 63 | 商業 | 0 | 0 | 0 | 0 | 0 | 0 | 0 | 0 | 0 | 0 | 29677790.1439 | 0 | 194278.6145 | 168463.2043 | 1457.221 | 0 | 0 | 0 | 0 | 0 | 6.3869 | 0 | 3089.7317 | 0 | 0 | 0 | 0 | 0 | 0 | 0 | 0 | 0 | 0 | 0
64 | 64 | 金融・保険 | 0 | 0 | 0 | 0 | 0 | 0 | 0 | 0 | 0 | 0 | 128919.5826 | 0 | 6279.872 | 11370.9558 | 403.2747 | 0 | 0 | 0 | 0 | 0 | 780.6157 | 0 | 1104.9711 | 0 | 0 | 0 | 0 | 0 | 0 | 0 | 0 | 0 | 0 | 0
65 | 65 | 不動産仲介及び賃貸 | 0 | 0 | 0 | 0 | 0 | 0 | 0 | 0 | 0 | 0 | 1278458.3871 | 0 | 30016.608 | 85459.1603 | 0 | 0 | 0 | 0 | 0 | 0 | 187.3478 | 0 | 1124.7886 | 0 | 0 | 0 | 0 | 0 | 0 | 0 | 0 | 0 | 0 | 0
66 | 66 | 住宅賃貸料 | 0 | 0 | 0 | 0 | 0 | 0 | 0 | 0 | 0 | 0 | 1318465.1419 | 0 | 30924.1649 | 88808.5516 | 0 | 0 | 0 | 0 | 0 | 0 | 43.2887 | 0 | 36.7535 | 0 | 0 | 0 | 0 | 0 | 0 | 0 | 0 | 0 | 0 | 0
67 | 67 | 鉄道輸送 | 0 | 23777.9388 | 0 | 0 | 0 | 0 | 0 | 0 | 0 | 0 | 1042376.2376 | 0 | 2631.0714 | 657020.9874 | 0 | 0 | 0 | 0 | 0 | 0 | 43.9607 | 0 | 379.8865 | 0 | 0 | 0 | 0 | 0 | 0 | 0 | 0 | 0 | 0 | 0
68 | 68 | 道路輸送 | 0 | 5602.8527 | 0 | 0 | 0 | 0 | 0 | 0 | 0 | 0 | 164910.572 | 0 | 6559.7943 | 28979382.7974 | 33510.3855 | 0 | 0 | 0 | 0 | 0 | 1664407.8898 | 0 | 2923.4032 | 0 | 0 | 0 | 0 | 0 | 0 | 0 | 0 | 0 | 0 | 0
69 | 69 | 自家用自動車輸送 | 0 | 0 | 0 | 0 | 0 | 0 | 0 | 0 | 0 | 0 | 0 | 0 | 1041.2259 | 26950523.1694 | 7140768.4048 | 0 | 0 | 0 | 0 | 0 | 54907.4909 | 0 | 721.7568 | 0 | 0 | 0 | 0 | 0 | 0 | 0 | 0 | 0 | 0 | 0
70 | 70 | 水運 | 0 | 0 | 0 | 0 | 0 | 0 | 0 | 0 | 0 | 0 | 36584838.0461 | 860533374.688 | 1328.4988 | 479178.2454 | 1436.6967 | 0 | 0 | 0 | 0 | 0 | 17.8983 | 0 | 689.6152 | 0 | 0 | 0 | 0 | 0 | 0 | 0 | 0 | 0 | 0 | 0
71 | 71 | 航空輸送 | 0 | 0 | 0 | 0 | 0 | 0 | 0 | 0 | 0 | 0 | 173150.4812 | 100793.4001 | 1439.7676 | 7704.8421 | 2936.8456 | 0 | 0 | 0 | 0 | 0 | 174.8064 | 0 | 574.3137 | 0 | 0 | 0 | 0 | 0 | 0 | 0 | 0 | 0 | 0 | 0
72 | 72 | 倉庫 | 0 | 0 | 0 | 0 | 0 | 0 | 0 | 0 | 0 | 0 | 27428.9007 | 0 | 1299.455 | 19949.3721 | 1587.1191 | 0 | 0 | 0 | 0 | 0 | 24.461 | 0 | 237.9496 | 0 | 0 | 0 | 0 | 0 | 0 | 0 | 0 | 0 | 0 | 0
73 | 73 | 運輸付帯サービス | 0 | 0 | 0 | 0 | 0 | 0 | 0 | 0 | 0 | 0 | 257886.9411 | 303663.1609 | 1569.3965 | 133671.3504 | 9406.9872 | 0 | 0 | 0 | 0 | 0 | 45.3423 | 0 | 3348.1311 | 0 | 0 | 0 | 0 | 0 | 0 | 0 | 0 | 0 | 0 | 0
74 | 74 | 通信 | 0 | 0 | 0 | 0 | 0 | 0 | 0 | 0 | 0 | 0 | 495849.6937 | 0 | 2409.3731 | 0 | 42950.2298 | 0 | 0 | 0 | 0 | 0 | 100.8269 | 0 | 2229.8086 | 0 | 0 | 0 | 0 | 0 | 0 | 0 | 0 | 0 | 0 | 0
75 | 75 | 放送 | 0 | 0 | 0 | 0 | 0 | 0 | 0 | 0 | 0 | 0 | 677417.5408 | 0 | 103.1967 | 0 | 97.4236 | 0 | 0 | 0 | 0 | 0 | 10.739 | 0 | 496.1026 | 0 | 0 | 0 | 0 | 0 | 0 | 0 | 0 | 0 | 0 | 0
76 | 76 | 公務 | 0 | 2234.6282 | 0 | 0 | 0 | 0 | 0 | 0 | 0 | 0 | 10007665.101 | 0 | 33518.4959 | 636730.0519 | 60639.4043 | 0 | 0 | 0 | 0 | 0 | 958.0284 | 0 | 916.7416 | 0 | 0 | 0 | 0 | 0 | 0 | 0 | 0 | 0 | 0 | 0
77 | 77 | 教育 | 0 | 1713290.5345 | 0 | 0 | 0 | 0 | 0 | 0 | 0 | 0 | 4305982.785 | 0 | 171832.0318 | 1032072.0806 | 57523.0298 | 0 | 0 | 0 | 0 | 0 | 1644.4259 | 0 | 2974.7086 | 0 | 0 | 0 | 0 | 0 | 0 | 0 | 0 | 0 | 0 | 0
78 | 78 | 研究 | 0 | 705080.3336 | 0 | 0 | 0 | 0 | 0 | 0 | 0 | 0 | 0 | 0 | 34382.872 | 4282794.0371 | 37186.295 | 0 | 0 | 0 | 0 | 0 | 2658.9305 | 0 | 1227.6905 | 0 | 0 | 0 | 0 | 0 | 0 | 0 | 0 | 0 | 0 | 0
79 | 79 | 医療・保険 | 0 | 45968.7991 | 0 | 0 | 0 | 0 | 0 | 0 | 0 | 0 | 11543959.3165 | 0 | 238808.0651 | 805992.3076 | 3629.4721 | 0 | 0 | 0 | 0 | 0 | 13104.0186 | 0 | 4817.4854 | 0 | 0 | 0 | 0 | 0 | 0 | 0 | 0 | 0 | 0 | 0
80 | 80 | 社会保障 | 0 | 2086.6321 | 0 | 0 | 0 | 0 | 0 | 0 | 0 | 0 | 0 | 0 | 9224.5207 | 43169.4724 | 566.2378 | 0 | 0 | 0 | 0 | 0 | 691.9094 | 0 | 950.1079 | 0 | 0 | 0 | 0 | 0 | 0 | 0 | 0 | 0 | 0 | 0
81 | 81 | その他の公共サービス | 0 | 0 | 0 | 0 | 0 | 0 | 0 | 0 | 0 | 0 | 1090528.0878 | 0 | 18361.5223 | 72417.649 | 0 | 0 | 0 | 0 | 0 | 0 | 219.6369 | 0 | 383.7302 | 0 | 0 | 0 | 0 | 0 | 0 | 0 | 0 | 0 | 0 | 0
82 | 82 | 広告・調査・情報サービス | 0 | 0 | 0 | 0 | 0 | 0 | 0 | 0 | 0 | 0 | 2214041.9107 | 0 | 15959.5399 | 103410.904 | 0 | 0 | 0 | 0 | 0 | 0 | 7.4513 | 0 | 299.6642 | 0 | 0 | 0 | 0 | 0 | 0 | 0 | 0 | 0 | 0 | 0
83 | 83 | 物品賃貸サービス | 0 | 0 | 2731.8831 | 0 | 0 | 0 | 0 | 0 | 0 | 0 | 380209.8139 | 0 | 8179.6869 | 64110.4133 | 11540.8594 | 0 | 0 | 0 | 0 | 0 | 4.9676 | 0 | 44.3137 | 0 | 0 | 0 | 0 | 0 | 0 | 0 | 0 | 0 | 0 | 0
84 | 84 | 自動車・機械修理 | 0 | 0 | 0 | 0 | 0 | 0 | 0 | 0 | 0 | 0 | 13193.7856 | 0 | 5158.6649 | 117636.5017 | 44082.1149 | 0 | 0 | 0 | 0 | 0 | 1055.9367 | 0 | 657.1438 | 0 | 0 | 0 | 0 | 0 | 0 | 0 | 0 | 0 | 0 | 0
85 | 85 | その他の対事業所サービス | 0 | 10130.3899 | 1047.0952 | 0 | 0 | 0 | 0 | 0 | 0 | 0 | 967002.3358 | 0 | 98780.47 | 237531.462 | 0 | 0 | 0 | 0 | 0 | 0 | 1212.4381 | 0 | 276.1615 | 0 | 0 | 0 | 0 | 0 | 0 | 0 | 0 | 0 | 0 | 0
86 | 86 | 娯楽サービス | 0 | 592.0772 | 0 | 0 | 0 | 0 | 0 | 0 | 0 | 0 | 4216072.9895 | 0 | 321325.2323 | 245811.7866 | 1034.4616 | 0 | 0 | 0 | 0 | 0 | 14155.1334 | 0 | 8707.5902 | 0 | 0 | 0 | 0 | 0 | 0 | 0 | 0 | 0 | 0 | 0
87 | 87 | 飲食店 | 0 | 16208.7581 | 331428.9053 | 0 | 0 | 0 | 0 | 0 | 0 | 0 | 1674273.8195 | 0 | 71627.7273 | 284778.9943 | 0 | 0 | 0 | 0 | 0 | 0 | 72754.9081 | 0 | 76167.2946 | 0 | 0 | 0 | 0 | 0 | 0 | 0 | 0 | 0 | 0 | 0
88 | 88 | 旅館・その他の宿泊所 | 0 | 66361.5618 | 0 | 0 | 0 | 0 | 0 | 0 | 0 | 0 | 853853.954 | 0 | 70930.8131 | 88690.557 | 0 | 0 | 0 | 0 | 0 | 0 | 8981.697 | 0 | 23857.305 | 0 | 0 | 0 | 0 | 0 | 0 | 0 | 0 | 0 | 0 | 0
89 | 89 | その他の対個人サービス | 0 | 195502.2514 | 6306.16 | 0 | 0 | 0 | 0 | 0 | 0 | 0 | 1572530.7198 | 181399.1843 | 231312.7487 | 247950.1805 | 6271.7184 | 0 | 0 | 0 | 0 | 0 | 669.5554 | 0 | 4058.1404 | 0 | 0 | 0 | 0 | 0 | 0 | 0 | 0 | 0 | 0 | 0
90 | 90 | 事務用品 | 0 | 0 | 0 | 0 | 0 | 0 | 0 | 0 | 0 | 0 | 0 | 0 | 0 | 0 | 0 | 0 | 0 | 0 | 0 | 0 | 0 | 0 | 0 | 0 | 0 | 0 | 0 | 0 | 0 | 0 | 0 | 0 | 0 | 0
91 | 91 | 分類不明 | 0 | 25643.3802 | 4332694.7325 | 0 | 0 | 0 | 0 | 0 | 0 | 0 | 1266425.2231 | 7012880.2993 | 749.1048 | 931942.2552 | 362748.824 | 0 | 3022.2931 | 2064.4914 | 9285.6225 | 12963.6643 | 769.9709 | 0 | 850.7136 | 0 | 0 | 0 | 0 | 0 | 0 | 0 | 0 | 0 | 0 | 0
94 |  | 内生部門計 | 4494241.8193 | 60846923.8389 | 53018210.5762 | 0 | 3826635.7831 | 14276203.8438 | 0 | 482027.3251 | 0 | 35049377.1452 | 245470479.9491 | 1298012635.6244 | 2916465.0672 | 75703628.6597 | 8277024.7217 | 0 | 1315656.0233 | 11726119.9808 | 1978256.7983 | 11742006.9965 | 2249607.2072 | 345762.9221 | 268579.4317 | 14876544.9439 | 133605.2155 | 878265.3987 | 0 | 0 | 0 | 0 | 0 | 0 | 5279376.1409 | 0
95 |  | 家計消費支出 | 0 | 53860.8991 | 0 | 0 | 0 | 0 | 0 | 0 | 0 | 0 | 0 | 0 | 769248.6156 | 1097691.5831 | 14326105.1693 | 0 | 0 | 0 | 0 | 0 | 66919.3453 | 0 | 76740.8014 | 0 | 0 | 0 | 0 | 0 | 0 | 0 | 0 | 0 | 0 | 0
|  | 総合計 | 4494241.8193 | 60900784.7379 | 53018210.5762 | 0 | 3826635.7831 | 14276203.8438 | 0 | 482027.3251 | 0 | 35049377.1452 | 245470479.9491 | 1298012635.6244 | 3685713.6829 | 76801320.2428 | 22603129.891 | 0 | 1315656.0233 | 11726119.9808 | 1978256.7983 | 11742006.9965 | 2316526.5525 | 345762.9221 | 345320.2331 | 14876544.9439 | 133605.2155 | 878265.3987 | 0 | 0 | 0 | 0 | 0 | 0 | 5279376.1409 | 0

## D5
SPM排出量 | 基本分類 | 原燃料種名 | 原料炭 | 一般炭・亜炭・無煙炭 | コークス | 高炉用コークス | コークス炉ガス（COG） | 高炉ガス（BFG）消費 | 高炉ガス（BFG）発生 | 転炉ガス（LDG）消費 | 転炉ガス（LDG）発生 | 原油 | Ａ重油 | Ｂ重油・Ｃ重油 | 灯油 | 軽油 | 揮発油 | ジェット燃料油 | ナフサ | 石油系炭化水素ガス | 炭化水素油 | 石油コークス | LPG | LNG・天然ガス | 都市ガス | 回収黒液 | 廃材 | 廃タイヤ | 一般廃棄物 | 産業廃棄物 | 原子力発電 | 水力・その他発電 | 石灰石 | 電気炉消費電力 | 金属鉱石 | 野焼き | タイヤ磨耗（軽油車） | タイヤ磨耗（ガソリン車） | タイヤ磨耗（LPG車）
列コード | 部門名 |  | kg-SPM | kg-SPM | kg-SPM | kg-SPM | kg-SPM | kg-SPM | kg-SPM | kg-SPM | kg-SPM | kg-SPM | kg-SPM | kg-SPM | kg-SPM | kg-SPM | kg-SPM | kg-SPM | kg-SPM | kg-SPM | kg-SPM | kg-SPM | kg-SPM | kg-SPM | kg-SPM | kg-SPM | kg-SPM | kg-SPM | kg-SPM | kg-SPM | - | - | - | - | - | kg-SPM | kg-SPM | kg-SPM | kg-SPM
1 | 1 | 耕種農業 | 0 | 0 | 0 | 0 | 0 | 0 | 0 | 0 | 0 | 0 | 1073669.273 | 0 | 4835408.7649 | 409858.8058 | 28898.6759 | 0 | 0 | 0 | 0 | 0 | 0 | 0 | 0 | 0 | 0 | 0 | 0 | 0 | 0 | 0 | 0 | 0 | 0 | 7861387.374 | 0 | 15353.7981 | 0
2 | 2 | 畜産・養蚕 | 0 | 0 | 0 | 0 | 0 | 0 | 0 | 0 | 0 | 0 | 7087.1378 | 0 | 10428.106 | 34514.1425 | 3719.1207 | 0 | 0 | 0 | 0 | 0 | 2141.5533 | 0 | 0 | 0 | 0 | 0 | 0 | 0 | 0 | 0 | 0 | 0 | 0 | 0 | 0 | 1975.9601 | 0
3 | 3 | 農業サービス | 0 | 0 | 0 | 0 | 0 | 0 | 0 | 0 | 0 | 0 | 5190.1729 | 0 | 5659392.0967 | 7.1989 | 626.6817 | 0 | 0 | 0 | 0 | 0 | 107.6157 | 0 | 0 | 0 | 0 | 0 | 0 | 0 | 0 | 0 | 0 | 0 | 0 | 0 | 0 | 332.9545 | 0
4 | 4 | 林業 | 0 | 0 | 0 | 0 | 0 | 0 | 0 | 0 | 0 | 0 | 144785.6024 | 0 | 110719.9389 | 177531.4611 | 23339.7208 | 0 | 0 | 0 | 0 | 0 | 462.7477 | 0 | 6.0328 | 0 | 0 | 0 | 0 | 0 | 0 | 0 | 0 | 0 | 0 | 0 | 0 | 12400.3385 | 0
5 | 5 | 漁業 | 0 | 0 | 640.5147 | 0 | 0 | 0 | 0 | 0 | 0 | 0 | 13031530.1975 | 4270386.1717 | 16389.4819 | 98709.506 | 1864.1125 | 0 | 0 | 0 | 0 | 0 | 2787.2477 | 0 | 39.213 | 0 | 0 | 0 | 0 | 0 | 0 | 0 | 0 | 0 | 0 | 0 | 0 | 990.3986 | 0
6 | 6 | 金属鉱物 | 0 | 0 | 0 | 0 | 0 | 0 | 0 | 0 | 0 | 0 | 1763.0748 | 467.3364 | 324.2714 | 3116.052 | 41.7282 | 0 | 0 | 0 | 0 | 0 | 3.1013 | 0 | 0 | 0 | 0 | 0 | 0 | 0 | 0 | 0 | 0 | 0 | 0 | 0 | 0 | 22.1701 | 0
7 | 7 | 非金属鉱物 | 0 | 0 | 16691.8337 | 0 | 0 | 0 | 0 | 0 | 0 | 0 | 49172.7171 | 55107.0469 | 26980.8123 | 199938.8901 | 9278.8345 | 0 | 0 | 0 | 5.967 | 4702.2391 | 731.8963 | 0 | 120.9296 | 0 | 0 | 0 | 0 | 0 | 0 | 0 | 0 | 0 | 0 | 0 | 0 | 4929.8228 | 0
8 | 8 | 石炭・亜炭 | 0 | 6094.3217 | 0 | 0 | 0 | 3007.0791 | 0 | 466.6185 | 0 | 0 | 509.7041 | 2849.6981 | 162.1357 | 7561.4203 | 125.1846 | 0 | 0 | 0 | 0 | 0 | 3.1013 | 0 | 3.0164 | 0 | 0 | 0 | 0 | 0 | 0 | 0 | 0 | 0 | 0 | 0 | 0 | 66.5103 | 0
9 | 9 | 原油・天然ガス | 0 | 0 | 0 | 0 | 0 | 0 | 0 | 0 | 0 | 0 | 139.6613 | 415.8006 | 191.6963 | 10739.0839 | 1521.9413 | 0 | 0 | 0 | 0 | 0 | 6.2025 | 5.4402 | 3.0164 | 0 | 0 | 0 | 0 | 0 | 0 | 0 | 0 | 0 | 0 | 0 | 0 | 808.6038 | 0
10 | 10 | 食料品 | 0 | 30660.8583 | 39654.2919 | 0 | 0 | 0 | 0 | 0 | 0 | 0 | 643892.1658 | 1482288.1248 | 80234.7056 | 72401.2379 | 2933.8719 | 0 | 0 | 24.7325 | 268.3283 | 81277.597 | 340989.2454 | 0 | 43193.6673 | 0 | 0 | 0 | 0 | 0 | 0 | 0 | 0 | 0 | 0 | 0 | 26985.3324 | 1558.7592 | 0
11 | 11 | 飲料 | 0 | 0 | 0 | 0 | 0 | 0 | 0 | 0 | 0 | 0 | 168277.8 | 514254.0987 | 42704.7481 | 15442.2893 | 969.6117 | 0 | 0 | 0 | 0 | 0 | 24895.3816 | 0 | 14107.7419 | 0 | 0 | 0 | 0 | 0 | 0 | 0 | 0 | 0 | 0 | 0 | 5755.6379 | 515.1524 | 0
12 | 12 | 飼料・有機質肥料 | 0 | 0 | 0 | 0 | 0 | 0 | 0 | 0 | 0 | 0 | 16095.9894 | 23504.6351 | 1359.3461 | 5217.3202 | 66.7651 | 0 | 0 | 0.005009 | 4.7686 | 60.4423 | 5423.757 | 0 | 229.6859 | 0 | 0 | 0 | 0 | 0 | 0 | 0 | 0 | 0 | 0 | 0 | 1944.5955 | 35.4722 | 0
13 | 13 | たばこ | 0 | 2566.8076 | 0 | 0 | 0 | 0 | 0 | 0 | 0 | 0 | 8258.4706 | 33088.3558 | 4468.6028 | 10245.9362 | 292.8561 | 0 | 0 | 0 | 0 | 0 | 0 | 0 | 14.9426 | 0 | 0 | 0 | 0 | 0 | 0 | 0 | 0 | 0 | 0 | 0 | 3818.8573 | 155.5938 | 0
14 | 14 | 繊維工業製品 | 0 | 4516.1805 | 0 | 0 | 0 | 0 | 0 | 0 | 0 | 0 | 450113.3838 | 1102061.5848 | 20497.5411 | 7979.7392 | 1202.5309 | 0 | 0 | 48.8376 | 3439.2859 | 70083.1033 | 18858.3895 | 0 | 18218.6503 | 0 | 0 | 0 | 0 | 0 | 0 | 0 | 0 | 0 | 0 | 0 | 2974.2021 | 638.9018 | 0
15 | 15 | 衣服・その他の繊維製品 | 0 | 164.6309 | 0 | 0 | 0 | 0 | 0 | 0 | 0 | 0 | 193447.976 | 75611.5302 | 49550.0905 | 7878.3981 | 1446.0718 | 0 | 0 | 4.7585 | 5.9722 | 0 | 3161.2329 | 0 | 965.6738 | 0 | 0 | 0 | 0 | 0 | 0 | 0 | 0 | 0 | 0 | 0 | 2936.4303 | 768.2945 | 0
16 | 16 | 製材・木製品 | 0 | 0 | 0 | 0 | 0 | 0 | 0 | 0 | 0 | 0 | 41115.8032 | 87911.2005 | 38001.0419 | 139693.4858 | 1663.8172 | 0 | 0 | 0 | 0 | 0.19216 | 54828.7961 | 0 | 81.7166 | 0 | 0 | 0 | 0 | 0 | 0 | 0 | 0 | 0 | 0 | 0 | 52066.4461 | 883.9821 | 0
17 | 17 | 家具・装備具 | 0 | 0 | 2899.0877 | 0 | 0 | 0 | 0 | 0 | 0 | 0 | 97230.929 | 51990.1429 | 51411.2247 | 7459.0555 | 1103.1419 | 0 | 0 | 0 | 202.7421 | 0.57648 | 30460.4423 | 0 | 3746.0749 | 0 | 0 | 0 | 0 | 0 | 0 | 0 | 0 | 0 | 0 | 0 | 2780.1333 | 586.0967 | 0
18 | 18 | パルプ・紙 | 0 | 469134.1401 | 17453.7733 | 0 | 0 | 0 | 0 | 0 | 0 | 0 | 92964.1096 | 2430814.9942 | 137504.387 | 8000.7063 | 1496.9044 | 0 | 0 | 31.6553 | 177.8429 | 371398.0724 | 50123.9789 | 0.51812 | 14143.445 | 4515918.4468 | 295655.0674 | 30338.2979 | 0 | 0 | 0 | 0 | 0 | 0 | 0 | 0 | 2982.017 | 795.3018 | 0
19 | 19 | 紙加工品 | 0 | 4513.6128 | 0 | 0 | 0 | 0 | 0 | 0 | 0 | 0 | 249385.9784 | 245031.2945 | 7519.0114 | 5346.6175 | 2373.1966 | 0 | 0 | 66.0199 | 19.6402 | 6324.514 | 103435.8571 | 12.9529 | 2674.1212 | 0 | 0 | 0 | 0 | 0 | 0 | 0 | 0 | 0 | 0 | 0 | 1992.7871 | 1260.8737 | 0
20 | 20 | 出版・印刷 | 0 | 0 | 0 | 0 | 0 | 0 | 0 | 0 | 0 | 0 | 15696.2597 | 13093.2077 | 14583.8172 | 4457.2618 | 1579.6021 | 0 | 0 | 0 | 0 | 0 | 26758.4186 | 2.0725 | 29656.5374 | 0 | 0 | 0 | 0 | 0 | 0 | 0 | 0 | 0 | 0 | 0 | 1661.3071 | 839.2388 | 0
21 | 21 | 化学肥料 | 0 | 551.997 | 148.2712 | 0 | 56204.9436 | 449.4708 | 0 | 69.7459 | 0 | 0 | 54723.3721 | 82206.2549 | 2769.3544 | 1188.1372 | 58.4195 | 0 | 0 | 13128.0306 | 31608.3404 | 19089.9913 | 143849.7673 | 1123.0151 | 293.9603 | 0 | 0 | 0 | 0 | 0 | 0 | 0 | 0 | 0 | 0 | 0 | 442.8416 | 31.0381 | 0
22 | 22 | 無機化学基礎製品 | 0 | 1483.227 | 808326.5305 | 0 | 823.7312 | 0 | 0 | 0 | 0 | 0 | 186572.4526 | 1864146.3347 | 42417.8936 | 2893.4636 | 200.2954 | 0 | 0 | 22719.2774 | 8755.7013 | 49818.536 | 107144.1012 | 44.817 | 22206.2665 | 0 | 0 | 0 | 0 | 0 | 0 | 0 | 0 | 0 | 0 | 0 | 1078.4495 | 106.4165 | 0
23 | 23 | 有機化学基礎・中間製品 | 0 | 256724.2536 | 80280.5196 | 0 | 18589.3461 | 0 | 0 | 0 | 0 | 40.585 | 65889.3837 | 894103.8625 | 342335.2711 | 6148.6101 | 4029.4268 | 0 | 0 | 442844.764 | 507168.5708 | 329398.7366 | 130715.7272 | 61959.3988 | 13948.6425 | 0 | 0 | 0 | 0 | 0 | 0 | 0 | 0 | 0 | 0 | 0 | 2291.7051 | 2140.8249 | 0
24 | 24 | 合成樹脂 | 0 | 66504.4987 | 0 | 0 | 0 | 0 | 0 | 0 | 0 | 0 | 19237.8259 | 318868.2587 | 19304.3661 | 0 | 0 | 0 | 0 | 202510.429 | 430036.5268 | 128007.0903 | 91545.7261 | 12198.5946 | 3603.1726 | 0 | 0 | 0 | 0 | 0 | 0 | 0 | 0 | 0 | 0 | 0 | 0 | 0 | 0
25 | 25 | 化学繊維 | 0 | 85777.7549 | 0 | 0 | 0 | 0 | 0 | 0 | 0 | 0 | 9192.1904 | 352021.117 | 15285.4665 | 351.1994 | 25.0369 | 0 | 0 | 5044.8416 | 38529.2453 | 116752.3708 | 2237.6867 | 0 | 474.4451 | 0 | 0 | 0 | 0 | 0 | 0 | 0 | 0 | 0 | 0 | 0 | 130.8988 | 13.3021 | 0
26 | 26 | 化学最終製品 | 0 | 6821.3692 | 320.0897 | 0 | 0 | 0 | 0 | 0 | 0 | 0 | 366491.6577 | 323794.8128 | 74976.9458 | 35119.9383 | 2883.0393 | 0 | 0 | 12489.4149 | 76976.53 | 94256.6815 | 65985.2235 | 272.2015 | 30651.4731 | 0 | 0 | 0 | 0 | 0 | 0 | 0 | 0 | 0 | 0 | 0 | 13089.8757 | 1531.752 | 0
27 | 27 | 石油製品 | 0 | 34864.8179 | 0 | 0 | 0 | 0 | 0 | 0 | 0 | 0 | 58878.5728 | 703420.3894 | 69505.6527 | 223.4094 | 112363.8823 | 0 | 23924.7745 | 1239557.9645 | 192.4666 | 92966.4247 | 15161.2073 | 25.3877 | 3.0164 | 0 | 0 | 0 | 0 | 0 | 0 | 0 | 0 | 0 | 0 | 0 | 0 | 59698.6648 | 0
28 | 28 | 石炭製品 | 0 | 14466.6916 | 190695.3224 | 0 | 283720.7429 | 321625.7967 | 0 | 44411.5758 | 0 | 0 | 51156.7518 | 100777.9906 | 89879.9592 | 1474.688 | 33.3826 | 0 | 0 | 15777.5177 | 3285.6332 | 1308.2585 | 5.2416 | 0 | 154.1098 | 0 | 0 | 0 | 0 | 0 | 0 | 0 | 0 | 0 | 0 | 0 | 549.6445 | 17.7361 | 0
29 | 29 | プラスチック製品 | 0 | 268.1911 | 727.9947 | 0 | 1621.8704 | 0 | 0 | 0 | 0 | 0 | 134718.541 | 248705.6795 | 37677.7342 | 0 | 0 | 0 | 0 | 5110.7448 | 14920.7356 | 231290.4033 | 30064.4152 | 0 | 17784.443 | 0 | 0 | 0 | 0 | 0 | 0 | 0 | 0 | 0 | 0 | 0 | 0 | 0 | 0
30 | 30 | ゴム製品 | 0 | 9479.294 | 0 | 0 | 0 | 0 | 0 | 0 | 0 | 0 | 128258.3615 | 259399.0211 | 27138.2331 | 108034.8708 | 2951.3219 | 0 | 0 | 0 | 16654.7181 | 22279.5226 | 35577.4917 | 0 | 1687.0665 | 0 | 0 | 0 | 0 | 0 | 0 | 0 | 0 | 0 | 0 | 0 | 40266.672 | 1568.0303 | 0
31 | 31 | なめし革・毛皮・同製品 | 0 | 0 | 0 | 0 | 0 | 0 | 0 | 0 | 0 | 0 | 26942.4836 | 32012.1173 | 4438.3441 | 779.2782 | 258.7148 | 0 | 0 | 0 | 0 | 0 | 3897.6828 | 0 | 33.4379 | 0 | 0 | 0 | 0 | 0 | 0 | 0 | 0 | 0 | 0 | 0 | 290.452 | 137.4546 | 0
32 | 32 | ガラス・ガラス製品 | 0 | 0 | 1426.4942 | 0 | 0 | 0 | 0 | 0 | 0 | 0 | 73345.6309 | 888169.788 | 38414.1043 | 4766.5269 | 3427.782 | 0 | 0 | 0 | 0 | 73.8051 | 490665.7813 | 27.4601 | 64059.269 | 0 | 0 | 0 | 0 | 0 | 0 | 0 | 0 | 0 | 0 | 0 | 1776.5762 | 1821.1725 | 0
33 | 33 | セメント・セメント製品 | 0 | 2211009.9227 | 10848.3593 | 0 | 3966.6595 | 0 | 0 | 0 | 0 | 0 | 246841.8635 | 1352434.2692 | 100984.7507 | 155672.1841 | 2583.355 | 0 | 0 | 1868.7473 | 20281.0377 | 293592.6944 | 170.6892 | 0 | 392.9526 | 0 | 0 | 38355.606 | 0 | 0 | 0 | 0 | 0 | 0 | 0 | 0 | 58022.0139 | 1372.5304 | 0
34 | 34 | 陶磁器 | 0 | 143.7854 | 0 | 0 | 0 | 0 | 0 | 0 | 0 | 0 | 130398.9544 | 41170.1961 | 26197.1732 | 213342.2678 | 292.8561 | 0 | 0 | 0 | 0 | 10.6625 | 129230.5535 | 42.2264 | 14805.1847 | 0 | 0 | 0 | 0 | 0 | 0 | 0 | 0 | 0 | 0 | 0 | 79516.7621 | 155.5938 | 0
35 | 35 | その他の窯業・土石製品 | 0 | 78836.5773 | 350126.3721 | 0 | 113822.7104 | 0 | 0 | 0 | 0 | 0 | 239607.9684 | 788758.6907 | 123738.1768 | 62689.9634 | 2759.3721 | 0 | 0 | 145.5872 | 14962.9881 | 130529.0418 | 36110.0124 | 52.8478 | 4061.2551 | 0 | 0 | 0 | 0 | 0 | 0 | 0 | 0 | 0 | 0 | 0 | 23365.7538 | 1466.0479 | 0
36 | 36 | 銑鉄・粗鋼 | 182168.6508 | 119913.8209 | 5763753.1709 | 0 | 235836.8002 | 467653.6278 | 0 | 58938.6932 | 0 | 0 | 13187.6193 | 17840.6432 | 13615.7849 | 1572.5345 | 16.6913 | 0 | 0 | 0 | 104.2708 | 6434.3189 | 2491.3236 | 1103.8312 | 8114.9894 | 0 | 0 | 0 | 0 | 0 | 0 | 0 | 0 | 0 | 0 | 0 | 586.1138 | 8.868 | 0
37 | 37 | 鋼材 | 1596.4485 | 0 | 21040.9383 | 0 | 957629.9118 | 50842.5497 | 0 | 7476.3644 | 0 | 0 | 197211.5238 | 340632.4918 | 32138.8904 | 384.3973 | 16.6913 | 0 | 0 | 0.010018 | 46413.5684 | 271539.3639 | 72006.278 | 19189.2161 | 106494.1144 | 0 | 0 | 0 | 0 | 0 | 0 | 0 | 0 | 0 | 0 | 0 | 143.2723 | 8.868 | 0
38 | 38 | 鋳鍛造品・その他の鉄鋼製品 | 2241.2324 | 0 | 706403.6914 | 0 | 20227.2288 | 1376.2558 | 0 | 213.5582 | 0 | 0 | 186969.6372 | 192756.3647 | 35512.8792 | 11720.6242 | 1587.9477 | 0 | 0 | 15.8563 | 838.3227 | 14942.7483 | 12215.3827 | 77.7173 | 14050.4451 | 0 | 0 | 0 | 0 | 0 | 0 | 0 | 0 | 0 | 0 | 0 | 4368.5018 | 843.6729 | 0
39 | 39 | 非鉄金属製錬・精製 | 0 | 15771.6179 | 55012.9039 | 0 | 24933.3379 | 0 | 0 | 0 | 0 | 0 | 201209.814 | 451740.4195 | 22399.9378 | 7205.7028 | 960.5073 | 0 | 0 | 1325.584 | 68042.7017 | 3801.0516 | 2841.2686 | 98.6419 | 16816.0744 | 0 | 0 | 4970.241 | 0 | 0 | 0 | 0 | 0 | 0 | 0 | 0 | 2685.7039 | 510.3153 | 0
40 | 40 | 非鉄金属加工製品 | 0 | 2761.9309 | 37547.9205 | 0 | 0 | 0 | 0 | 0 | 0 | 0 | 154164.8166 | 203058.609 | 48917.9557 | 8793.9627 | 1579.6021 | 0 | 0 | 0 | 3816.3638 | 1877.9729 | 101528.9503 | 265.2523 | 12324.8676 | 0 | 0 | 0 | 0 | 0 | 0 | 0 | 0 | 0 | 0 | 0 | 3277.6788 | 839.2388 | 0
41 | 41 | 建設・建築用金属製品 | 0 | 309.1387 | 20348.7193 | 0 | 0 | 0 | 0 | 0 | 0 | 0 | 65863.8244 | 18707.0681 | 41869.8095 | 66284.0785 | 6687.8926 | 0 | 0 | 175.3217 | 1.3765 | 6.076 | 10779.4611 | 410.311 | 7124.3365 | 0 | 0 | 0 | 0 | 0 | 0 | 0 | 0 | 0 | 0 | 0 | 24705.3496 | 3553.2615 | 0
42 | 42 | その他の金属製品 | 0 | 1154.6597 | 77022.4771 | 0 | 0 | 0 | 0 | 0 | 0 | 0 | 122693.0635 | 23217.3067 | 75138.6813 | 29320.7803 | 4087.8463 | 0 | 0 | 117.7757 | 7483.5027 | 13.4323 | 70336.5031 | 2338.7728 | 28909.4338 | 0 | 0 | 0 | 0 | 0 | 0 | 0 | 0 | 0 | 0 | 0 | 10928.4182 | 2171.8631 | 0
43 | 43 | 一般産業機械 | 0 | 0 | 5693.9841 | 0 | 0 | 0 | 0 | 0 | 0 | 0 | 187460.2456 | 13718.473 | 57420.0661 | 46870.2659 | 5433.0118 | 0 | 0 | 3764.0582 | 64952.4229 | 1048.2221 | 51867.5122 | 1.0362 | 10967.7855 | 0 | 0 | 0 | 0 | 0 | 0 | 0 | 0 | 0 | 0 | 0 | 17469.4486 | 2886.5463 | 0
44 | 44 | 特殊産業機械 | 0 | 0 | 21989.7537 | 0 | 0 | 0 | 0 | 0 | 0 | 0 | 200620.492 | 10820.6071 | 82421.462 | 73194.4942 | 8819.8243 | 0 | 0 | 94.0975 | 909.4829 | 140.248 | 46149.409 | 1.8134 | 8590.0126 | 0 | 0 | 0 | 0 | 0 | 0 | 0 | 0 | 0 | 0 | 0 | 27280.9943 | 4685.9518 | 0
45 | 45 | その他の一般機械 | 0 | 0 | 9855.8893 | 0 | 0 | 0 | 0 | 0 | 0 | 0 | 70440.6633 | 1182.5951 | 48435.8566 | 28721.4699 | 4404.9806 | 0 | 0 | 1.1894 | 5.4952 | 854.571 | 30047.0144 | 0 | 3363.0524 | 0 | 0 | 0 | 0 | 0 | 0 | 0 | 0 | 0 | 0 | 0 | 10705.0437 | 2340.3558 | 0
46 | 46 | 事務用・サービス用機器 | 0 | 0 | 1486.9412 | 0 | 0 | 0 | 0 | 0 | 0 | 0 | 38091.5638 | 2325.4935 | 10416.8085 | 2872.4964 | 1053.0681 | 0 | 0 | 65.3986 | 0 | 428.5387 | 10330.3469 | 0 | 2695.6304 | 0 | 0 | 0 | 0 | 0 | 0 | 0 | 0 | 0 | 0 | 0 | 1070.6346 | 559.4926 | 0
47 | 47 | 民生用電気機械 | 0 | 0 | 3639.3031 | 0 | 0 | 0 | 0 | 0 | 0 | 0 | 36887.9356 | 4863.503 | 7702.422 | 14874.4296 | 7331.2656 | 0 | 0 | 0.37891 | 0 | 1155.7324 | 9265.6554 | 0 | 15442.2352 | 0 | 0 | 0 | 0 | 0 | 0 | 0 | 0 | 0 | 0 | 0 | 5543.9857 | 3895.0841 | 0
48 | 48 | 電子・通信機器 | 0 | 0 | 11091.5287 | 0 | 0 | 0 | 0 | 0 | 0 | 0 | 96534.0732 | 11381.2896 | 38173.225 | 31749.4726 | 11727.9006 | 0 | 0 | 10.1003 | 50.7365 | 235.6685 | 21931.4442 | 484.0107 | 28838.8941 | 0 | 0 | 0 | 0 | 0 | 0 | 0 | 0 | 0 | 0 | 0 | 11833.6384 | 6231.0058 | 0
49 | 49 | 重電機器 | 0 | 0 | 1863.224 | 0 | 0 | 0 | 0 | 0 | 0 | 0 | 26831.7637 | 3594.5668 | 12001.5684 | 6185.3026 | 2407.3378 | 0 | 0 | 7.4819 | 0 | 8.6325 | 3727.2939 | 605.0133 | 5305.4338 | 0 | 0 | 0 | 0 | 0 | 0 | 0 | 0 | 0 | 0 | 0 | 2305.3811 | 1279.0129 | 0
50 | 50 | その他の電気機器 | 0 | 0 | 4949.1573 | 0 | 0 | 0 | 0 | 0 | 0 | 0 | 33896.9386 | 3395.8721 | 14084.1827 | 9321.6354 | 1262.4678 | 0 | 0 | 2.9647 | 0 | 0.29617 | 10282.1901 | 136.128 | 13400.3916 | 0 | 0 | 0 | 0 | 0 | 0 | 0 | 0 | 0 | 0 | 0 | 3474.3526 | 670.7461 | 0
51 | 51 | 自動車 | 0 | 0 | 82786.4793 | 0 | 0 | 0 | 0 | 0 | 0 | 0 | 282671.7348 | 81720.3653 | 112298.9767 | 97993.3641 | 94853.5117 | 0 | 0 | 48755.9092 | 426.3632 | 5073.207 | 107716.119 | 20075.0389 | 55357.7822 | 0 | 0 | 0 | 0 | 0 | 0 | 0 | 0 | 0 | 0 | 0 | 36524.0095 | 50395.4464 | 0
52 | 52 | 船舶・同修理 | 0 | 0 | 7478.3022 | 0 | 0 | 0 | 0 | 0 | 0 | 0 | 21050.0949 | 7553.8346 | 4046.8498 | 23406.3031 | 1103.1419 | 0 | 0 | 17036.5307 | 0 | 1.0376 | 4369.494 | 0 | 3972.6686 | 0 | 0 | 0 | 0 | 0 | 0 | 0 | 0 | 0 | 0 | 0 | 8723.9789 | 586.0967 | 0
53 | 53 | その他の輸送機械・同修理 | 0 | 0 | 27098.401 | 0 | 0 | 0 | 0 | 0 | 0 | 0 | 40339.067 | 61985.6069 | 7078.6741 | 7639.0234 | 8158.2426 | 21522.5565 | 0 | 251.4183 | 0.58438 | 0.28308 | 4401.8606 | 0 | 1675.3838 | 0 | 0 | 0 | 0 | 0 | 0 | 0 | 0 | 0 | 0 | 0 | 2847.2108 | 4334.455 | 0
54 | 54 | 精密機械 | 0 | 0 | 4862.3476 | 0 | 0 | 0 | 0 | 0 | 0 | 0 | 17861.3563 | 3099.8556 | 1038.8384 | 3555.6753 | 4404.9806 | 0 | 0 | 0.069874 | 321.3239 | 2614.9763 | 568.7091 | 0 | 734.6813 | 0 | 0 | 0 | 0 | 0 | 0 | 0 | 0 | 0 | 0 | 0 | 1325.2685 | 2340.3558 | 0
55 | 55 | その他の製造工業製品 | 0 | 0 | 12897.4382 | 0 | 0 | 0 | 0 | 0 | 0 | 0 | 53887.533 | 58931.2226 | 21106.9742 | 14608.846 | 2198.6968 | 0 | 0 | 0.09548 | 0.20086 | 1736.5014 | 10417.4988 | 0 | 3209.8822 | 0 | 0 | 0 | 0 | 0 | 0 | 0 | 0 | 0 | 0 | 0 | 5444.9976 | 1168.1624 | 0
56 | 56 | 建築 | 0 | 0 | 0 | 0 | 0 | 0 | 0 | 0 | 0 | 0 | 941095.3239 | 44821.8052 | 1403309.7993 | 465783.4934 | 61173.5426 | 0 | 0 | 0 | 0 | 0 | 2294.9289 | 0 | 901443.6349 | 0 | 0 | 0 | 0 | 0 | 0 | 0 | 0 | 0 | 0 | 0 | 0 | 32501.3585 | 0
57 | 57 | 建設補修 | 0 | 555.762 | 0 | 0 | 0 | 0 | 0 | 0 | 0 | 0 | 564023.4278 | 45458.4116 | 288599.6009 | 175858.1001 | 26599.8314 | 0 | 0 | 0 | 0 | 0 | 1050.4956 | 0 | 82547.5112 | 0 | 0 | 0 | 0 | 0 | 0 | 0 | 0 | 0 | 0 | 0 | 0 | 14132.4275 | 0
58 | 58 | 土木 | 0 | 0 | 0 | 0 | 0 | 0 | 0 | 0 | 0 | 0 | 1393733.166 | 456239.2925 | 460575.315 | 4269243.2739 | 109333.1974 | 0 | 0 | 0 | 0 | 0 | 1551.5012 | 0 | 91458.35 | 0 | 0 | 0 | 0 | 0 | 0 | 0 | 0 | 0 | 0 | 0 | 0 | 58088.4691 | 0
59 | 59 | 電力 | 197047.1934 | 12050494.378 | 0 | 0 | 115561.9503 | 315755.3335 | 0 | 27860.1251 | 0 | 909694.2816 | 402156.9672 | 5239645.6288 | 1694.8776 | 41845.6472 | 0 | 0 | 5483.6441 | 0 | 0 | 0 | 33541.5163 | 158757.6341 | 84.2753 | 0 | 0 | 141211.35 | 0 | 0 | 0 | 0 | 0 | 0 | 0 | 0 | 0 | 0 | 0
60 | 60 | ガス・熱供給業 | 0 | 48619.0366 | 22970.3776 | 0 | 0 | 0 | 0 | 0 | 0 | 0 | 2014.4378 | 7200.6445 | 1724.2677 | 0 | 0 | 0 | 0 | 0 | 0 | 0 | 476.5555 | 0 | 52162.4741 | 0 | 0 | 0 | 0 | 0 | 0 | 0 | 0 | 0 | 0 | 0 | 0 | 0 | 0
61 | 61 | 水道 | 0 | 127.6229 | 0 | 0 | 0 | 0 | 0 | 0 | 0 | 0 | 295942.0343 | 871446.9429 | 12537.6198 | 77225.4245 | 5124.9818 | 0 | 0 | 0 | 0 | 0 | 46.3471 | 0 | 279.3052 | 0 | 0 | 0 | 0 | 0 | 0 | 0 | 0 | 0 | 0 | 0 | 28783.3994 | 2722.8907 | 0
62 | 62 | 廃棄物処理 | 0 | 4366.0879 | 0 | 0 | 0 | 0 | 0 | 0 | 0 | 0 | 211841.4659 | 363792.3576 | 294067.7084 | 62653.271 | 802.6988 | 0 | 0 | 0 | 0 | 0 | 0 | 0 | 30956.5123 | 0 | 0 | 0 | 12667585.3967 | 3321682.4082 | 0 | 0 | 0 | 0 | 0 | 0 | 23352.0778 | 426.472 | 0
63 | 63 | 商業 | 0 | 0 | 0 | 0 | 0 | 0 | 0 | 0 | 0 | 0 | 775268.1024 | 0 | 607037.2026 | 142192.0685 | 1872.4582 | 0 | 0 | 0 | 0 | 0 | 5.0869 | 0 | 2384.4668 | 0 | 0 | 0 | 0 | 0 | 0 | 0 | 0 | 0 | 0 | 0 | 52997.7158 | 994.8326 | 0
64 | 64 | 金融・保険 | 0 | 0 | 0 | 0 | 0 | 0 | 0 | 0 | 0 | 0 | 3367.7454 | 0 | 19621.9021 | 9597.7025 | 518.1884 | 0 | 0 | 0 | 0 | 0 | 621.7293 | 0 | 852.7495 | 0 | 0 | 0 | 0 | 0 | 0 | 0 | 0 | 0 | 0 | 0 | 3577.2481 | 275.3123 | 0
65 | 65 | 不動産仲介及び賃貸 | 0 | 0 | 0 | 0 | 0 | 0 | 0 | 0 | 0 | 0 | 33396.9613 | 0 | 93789.0039 | 72132.1598 | 0 | 0 | 0 | 0 | 0 | 0 | 149.215 | 0 | 868.0434 | 0 | 0 | 0 | 0 | 0 | 0 | 0 | 0 | 0 | 0 | 0 | 26885.0418 | 0 | 0
66 | 66 | 住宅賃貸料 | 0 | 0 | 0 | 0 | 0 | 0 | 0 | 0 | 0 | 0 | 34442.0512 | 0 | 96624.7294 | 74959.2275 | 0 | 0 | 0 | 0 | 0 | 0 | 34.4777 | 0 | 28.3641 | 0 | 0 | 0 | 0 | 0 | 0 | 0 | 0 | 0 | 0 | 0 | 27938.7443 | 0 | 0
67 | 67 | 鉄道輸送 | 0 | 535.9472 | 0 | 0 | 0 | 0 | 0 | 0 | 0 | 0 | 49616.6344 | 0 | 25872.5197 | 956805.2272 | 0 | 0 | 0 | 0 | 0 | 0 | 4299.8801 | 0 | 2899.1116 | 0 | 0 | 0 | 0 | 0 | 0 | 0 | 0 | 0 | 0 | 0 | 0 | 0 | 0
68 | 68 | 道路輸送 | 0 | 1360.648 | 0 | 0 | 0 | 0 | 0 | 0 | 0 | 0 | 13846.4112 | 0 | 20993.9785 | 25850368.8935 | 102970.8265 | 0 | 0 | 0 | 0 | 0 | 226709.3892 | 0 | 4945.0889 | 0 | 0 | 0 | 0 | 0 | 0 | 0 | 0 | 0 | 0 | 0 | 8807586.3835 | 57997.1585 | 291283.0566
69 | 69 | 自家用自動車輸送 | 0 | 0 | 0 | 0 | 0 | 0 | 0 | 0 | 0 | 0 | 0 | 0 | 3332.3414 | 16826520.4947 | 3971386.6985 | 0 | 0 | 0 | 0 | 0 | 181439.5852 | 0 | 1220.8892 | 0 | 0 | 0 | 0 | 0 | 0 | 0 | 0 | 0 | 0 | 0 | 6862380.7021 | 3357623.112 | 0
70 | 70 | 水運 | 0 | 0 | 0 | 0 | 0 | 0 | 0 | 0 | 0 | 0 | 8909669.6104 | 51522574.0055 | 4251.7302 | 418688.3444 | 9362.2909 | 0 | 0 | 0 | 0 | 0 | 2303.5072 | 0 | 1166.5201 | 0 | 0 | 0 | 0 | 0 | 0 | 0 | 0 | 0 | 0 | 0 | 0 | 4974.163 | 0
71 | 71 | 航空輸送 | 0 | 0 | 0 | 0 | 0 | 0 | 0 | 0 | 0 | 0 | 14538.2599 | 4000.4774 | 4607.8351 | 6503.304 | 19138.0704 | 4227704.4461 | 0 | 0 | 0 | 0 | 22497.5872 | 0 | 971.4816 | 0 | 0 | 0 | 0 | 0 | 0 | 0 | 0 | 0 | 0 | 0 | 2423.9063 | 10168.0115 | 0
72 | 72 | 倉庫 | 0 | 0 | 0 | 0 | 0 | 0 | 0 | 0 | 0 | 0 | 2303.0169 | 0 | 4158.7782 | 16838.3505 | 2039.371 | 0 | 0 | 0 | 0 | 0 | 3148.1265 | 0 | 402.5042 | 0 | 0 | 0 | 0 | 0 | 0 | 0 | 0 | 0 | 0 | 0 | 6275.9767 | 1083.513 | 0
73 | 73 | 運輸付帯サービス | 0 | 0 | 0 | 0 | 0 | 0 | 0 | 0 | 0 | 0 | 48929.0267 | 18181.1748 | 5022.6998 | 114477.6644 | 12087.5218 | 4793.0319 | 0 | 0 | 0 | 0 | 5835.5516 | 0 | 5663.5382 | 0 | 0 | 0 | 0 | 0 | 0 | 0 | 0 | 0 | 0 | 0 | 33069.8453 | 6422.0717 | 0
74 | 74 | 通信 | 0 | 0 | 0 | 0 | 0 | 0 | 0 | 0 | 0 | 0 | 41633.1025 | 0 | 7710.9624 | 0 | 55188.9599 | 0 | 0 | 0 | 0 | 0 | 12976.424 | 0 | 3771.8374 | 0 | 0 | 0 | 0 | 0 | 0 | 0 | 0 | 0 | 0 | 0 | 0 | 29321.7638 | 0
75 | 75 | 放送 | 0 | 0 | 0 | 0 | 0 | 0 | 0 | 0 | 0 | 0 | 56878.1109 | 0 | 330.2708 | 0 | 125.1846 | 0 | 0 | 0 | 0 | 0 | 1382.1043 | 0 | 839.1833 | 0 | 0 | 0 | 0 | 0 | 0 | 0 | 0 | 0 | 0 | 0 | 0 | 66.5103 | 0
76 | 76 | 公務 | 0 | 767.2893 | 0 | 0 | 0 | 0 | 0 | 0 | 0 | 0 | 261428.6136 | 0 | 104730.8992 | 537434.6494 | 77918.6903 | 594635.5153 | 0 | 0 | 0 | 0 | 763.0314 | 0 | 707.4854 | 0 | 0 | 0 | 0 | 0 | 0 | 0 | 0 | 0 | 0 | 0 | 200312.2195 | 41398.0158 | 0
77 | 77 | 教育 | 0 | 439275.6271 | 0 | 0 | 0 | 0 | 0 | 0 | 0 | 0 | 247567.4523 | 0 | 61962.8572 | 871124.7336 | 73914.3004 | 0 | 0 | 0 | 0 | 0 | 4622.5512 | 0 | 25038.7441 | 0 | 0 | 0 | 0 | 0 | 0 | 0 | 0 | 0 | 0 | 0 | 324684.925 | 39270.493 | 0
78 | 78 | 研究 | 0 | 180777.632 | 0 | 0 | 0 | 0 | 0 | 0 | 0 | 0 | 0 | 0 | 12398.509 | 145122.6893 | 47782.5836 | 0 | 0 | 0 | 0 | 0 | 7474.3671 | 0 | 10333.7274 | 0 | 0 | 0 | 0 | 0 | 0 | 0 | 0 | 0 | 0 | 0 | 0 | 25386.7736 | 0
79 | 79 | 医療・保険 | 0 | 11786.0763 | 0 | 0 | 0 | 0 | 0 | 0 | 0 | 0 | 663706.4616 | 0 | 86114.5031 | 680301.1605 | 4663.6955 | 0 | 0 | 0 | 0 | 0 | 36835.9548 | 0 | 40549.7813 | 0 | 0 | 0 | 0 | 0 | 0 | 0 | 0 | 0 | 0 | 0 | 253561.3131 | 2477.8104 | 0
80 | 80 | 社会保障 | 0 | 716.4729 | 0 | 0 | 0 | 0 | 0 | 0 | 0 | 0 | 0 | 0 | 28822.664 | 36437.3728 | 727.5881 | 0 | 0 | 0 | 0 | 0 | 551.0783 | 0 | 733.2354 | 0 | 0 | 0 | 0 | 0 | 0 | 0 | 0 | 0 | 0 | 0 | 13580.9089 | 386.5658 | 0
81 | 81 | その他の公共サービス | 0 | 0 | 0 | 0 | 0 | 0 | 0 | 0 | 0 | 0 | 28487.6885 | 0 | 57371.8686 | 61124.4179 | 0 | 0 | 0 | 0 | 0 | 0 | 174.932 | 0 | 296.1396 | 0 | 0 | 0 | 0 | 0 | 0 | 0 | 0 | 0 | 0 | 0 | 22782.2449 | 0 | 0
82 | 82 | 広告・調査・情報サービス | 0 | 0 | 0 | 0 | 0 | 0 | 0 | 0 | 0 | 0 | 57837.058 | 0 | 49866.7055 | 87284.4038 | 0 | 0 | 0 | 0 | 0 | 0 | 5.9347 | 0 | 231.2626 | 0 | 0 | 0 | 0 | 0 | 0 | 0 | 0 | 0 | 0 | 0 | 32532.5743 | 0 | 0
83 | 83 | 物品賃貸サービス | 0 | 0 | 123.6705 | 0 | 0 | 0 | 0 | 0 | 0 | 0 | 9932.1594 | 0 | 25558.0073 | 54112.6611 | 14829.4439 | 0 | 0 | 0 | 0 | 0 | 3.9565 | 0 | 34.1986 | 0 | 0 | 0 | 0 | 0 | 0 | 0 | 0 | 0 | 0 | 0 | 20168.8285 | 7878.8485 | 0
84 | 84 | 自動車・機械修理 | 0 | 0 | 0 | 0 | 0 | 0 | 0 | 0 | 0 | 0 | 2647.1072 | 0 | 15310.6936 | 99291.5787 | 56643.3774 | 0 | 0 | 0 | 0 | 0 | 18081.2137 | 0 | 6193.3502 | 0 | 0 | 0 | 0 | 0 | 0 | 0 | 0 | 0 | 0 | 0 | 37007.8791 | 30094.4924 | 0
85 | 85 | その他の対事業所サービス | 0 | 3478.4042 | 47.4013 | 0 | 0 | 0 | 0 | 0 | 0 | 0 | 25260.8453 | 0 | 308646.5298 | 200489.4188 | 0 | 0 | 0 | 0 | 0 | 0 | 965.6587 | 0 | 213.1246 | 0 | 0 | 0 | 0 | 0 | 0 | 0 | 0 | 0 | 0 | 0 | 74726.2584 | 0 | 0
86 | 86 | 娯楽サービス | 0 | 143.7854 | 0 | 0 | 0 | 0 | 0 | 0 | 0 | 0 | 266670.9855 | 0 | 153063.1402 | 207478.4612 | 1329.2329 | 0 | 0 | 0 | 0 | 0 | 13222.3111 | 0 | 7783.2218 | 0 | 0 | 0 | 0 | 0 | 0 | 0 | 0 | 0 | 0 | 0 | 77331.2088 | 706.2183 | 0
87 | 87 | 飲食店 | 0 | 3936.283 | 28196.3874 | 0 | 0 | 0 | 0 | 0 | 0 | 0 | 105899.5541 | 0 | 34119.838 | 240368.8949 | 0 | 0 | 0 | 0 | 0 | 0 | 67960.3651 | 0 | 68081.6311 | 0 | 0 | 0 | 0 | 0 | 0 | 0 | 0 | 0 | 0 | 0 | 89590.1053 | 0 | 0
88 | 88 | 旅館・その他の宿泊所 | 0 | 16115.8482 | 0 | 0 | 0 | 0 | 0 | 0 | 0 | 0 | 54007.1474 | 0 | 33787.8632 | 74859.6336 | 0 | 0 | 0 | 0 | 0 | 0 | 8389.8038 | 0 | 21324.6938 | 0 | 0 | 0 | 0 | 0 | 0 | 0 | 0 | 0 | 0 | 0 | 27901.6237 | 0 | 0
89 | 89 | その他の対個人サービス | 0 | 31462.779 | 285.4755 | 0 | 0 | 0 | 0 | 0 | 0 | 0 | 133620.585 | 86931.6384 | 334117.2508 | 209283.3814 | 8058.8536 | 0 | 0 | 0 | 0 | 0 | 533.2742 | 0 | 9124.2685 | 0 | 0 | 0 | 0 | 0 | 0 | 0 | 0 | 0 | 0 | 0 | 78003.9372 | 4281.6499 | 0
90 | 90 | 事務用品 | 0 | 0 | 0 | 0 | 0 | 0 | 0 | 0 | 0 | 0 | 0 | 0 | 0 | 0 | 0 | 0 | 0 | 0 | 0 | 0 | 0 | 0 | 0 | 0 | 0 | 0 | 0 | 0 | 0 | 0 | 0 | 0 | 0 | 0 | 0 | 0 | 0
91 | 91 | 分類不明 | 0 | 6227.4728 | 368604.9624 | 0 | 0 | 0 | 0 | 0 | 0 | 0 | 33082.6209 | 414966.1945 | 2340.6308 | 786609.7379 | 466114.6265 | 0 | 299.9512 | 562.2295 | 1590.9111 | 4036.7353 | 613.2512 | 0 | 656.529 | 0 | 0 | 0 | 0 | 0 | 0 | 0 | 0 | 0 | 0 | 0 | 293184.5623 | 247645.5984 | 0
94 |  | 内生部門計 | 383053.5251 | 16225241.2533 | 8817290.3006 | 0 | 1832939.2331 | 1160710.1134 | 0 | 139436.6812 | 0 | 909734.8666 | 35815300.3124 | 79226648.7676 | 17472790.1929 | 56178073.8465 | 5514213.0776 | 4848655.5498 | 29708.3699 | 2033559.7982 | 1362454.669 | 2359170.5701 | 3191375.68 | 279311.3497 | 2024998.4898 | 4515918.4468 | 295655.0674 | 214875.4949 | 12667585.3967 | 3321682.4082 | 0 | 0 | 0 | 0 | 0 | 7861387.374 | 17928603.0042 | 4180612.1195 | 291283.0566
95 |  | 家計消費支出 | 0 | 9326.3618 | 0 | 0 | 0 | 0 | 0 | 0 | 0 | 0 | 0 | 0 | 2403571.4328 | 78198.3356 | 2177073.8352 | 0 | 0 | 0 | 0 | 0 | 53298.5936 | 0 | 59223.8793 | 0 | 0 | 0 | 0 | 0 | 0 | 0 | 0 | 0 | 0 | 0 | 113790.3616 | 3829470.3666 | 0
|  | 総合計 | 383053.5251 | 16234567.6151 | 8817290.3006 | 0 | 1832939.2331 | 1160710.1134 | 0 | 139436.6812 | 0 | 909734.8666 | 35815300.3124 | 79226648.7676 | 19876361.6256 | 56256272.1821 | 7691286.9128 | 4848655.5498 | 29708.3699 | 2033559.7982 | 1362454.669 | 2359170.5701 | 3244674.2736 | 279311.3497 | 2084222.3691 | 4515918.4468 | 295655.0674 | 214875.4949 | 12667585.3967 | 3321682.4082 | 0 | 0 | 0 | 0 | 0 | 7861387.374 | 18042393.3658 | 8010082.4861 | 291283.0566

## E1
エネルギー原単位 | 基本分類 | 項目 | 国内生産額 | 直接エネルギー消費量 | 単位エネルギー消費 | エネルギー原単位(I-A)-1 | エネルギー原単位(I-(I-M)A)-1 | 直接エネルギー消費量 | エネルギー原単位(I-A)-1 | エネルギー原単位(I-(I-M)A)-1 | 単位変換係数
列コード | 部門名 | 単位（生産者価格ベース） | 百万円 | TOE | TOE/百万円 | TOE/百万円 | TOE/百万円 | GJ | GJ/百万円 | GJ/百万円 | 4.186 | J/cal
1 | 1 | 耕種農業 | 9066556 | 1456108.326 | 0.1606 | 0.64936 | 0.58147 | 60953422.5818 | 27.1826 | 24.3408
2 | 2 | 畜産・養蚕 | 3757015 | 56149.6812 | 0.014945 | 0.67925 | 0.55779 | 2350453.7289 | 28.4339 | 23.3492
3 | 3 | 農業サービス | 642642 | 268355.7923 | 0.41758 | 1.2022 | 1.1034 | 11233507.6441 | 50.3243 | 46.1875
4 | 4 | 林業 | 1590772 | 441446.0954 | 0.2775 | 0.86374 | 0.68867 | 18479154.2772 | 36.1566 | 28.828
5 | 5 | 漁業 | 2738337 | 5202877.9 | 1.9 | 2.4816 | 2.3647 | 217795070.3314 | 103.8794 | 98.988
6 | 6 | 金属鉱物 | 40207 | 3747.0326 | 0.093194 | 1.4441 | 1.3617 | 156852.658 | 60.4514 | 57.002
7 | 7 | 非金属鉱物 | 1907038 | 286703.8605 | 0.15034 | 1.583 | 1.4695 | 12001566.9523 | 66.2664 | 61.5149
8 | 8 | 石炭・亜炭 | 121895 | 41056.6296 | 0.33682 | 1.6783 | 1.5941 | 1718651.0429 | 70.2547 | 66.7306
9 | 9 | 原油・天然ガス | 87212 | 8733.2131 | 0.10014 | 0.87967 | 0.82864 | 365576.668 | 36.8235 | 34.6874
10 | 10 | 食料品 | 27469252 | 4080989.5858 | 0.14857 | 1.0027 | 0.85946 | 170832264.5581 | 41.972 | 35.9773
11 | 11 | 飲料 | 7584312 | 1089848.7456 | 0.1437 | 0.78774 | 0.6889 | 45621613.4148 | 32.9752 | 28.8375
12 | 12 | 飼料・有機質肥料 | 1276296 | 74623.007 | 0.058468 | 0.94577 | 0.76217 | 3123756.3834 | 39.5903 | 31.9046
13 | 13 | たばこ | 2610724 | 65671.8813 | 0.025155 | 0.2569 | 0.21561 | 2749057.7859 | 10.7541 | 9.0257
14 | 14 | 繊維工業製品 | 7426352 | 1544788.9901 | 0.20801 | 1.4495 | 1.2209 | 64665639.5184 | 60.6765 | 51.1082
15 | 15 | 衣服・その他の繊維製品 | 6907327 | 411263.1319 | 0.05954 | 0.83604 | 0.66543 | 17215680.3311 | 34.997 | 27.8551
16 | 16 | 製材・木製品 | 4756092 | 186094.5334 | 0.039128 | 0.8476 | 0.62924 | 7790010.215 | 35.4809 | 26.3401
17 | 17 | 家具・装備具 | 4464309 | 167266.1418 | 0.037467 | 0.84904 | 0.70187 | 7001844.3301 | 35.541 | 29.3807
18 | 18 | パルプ・紙 | 4367688 | 9280250.3602 | 2.1248 | 4.4713 | 4.1723 | 388475920.2015 | 187.1699 | 174.6551
19 | 19 | 紙加工品 | 5474630 | 625363.9704 | 0.11423 | 1.6537 | 1.4261 | 26178048.4838 | 69.2246 | 59.6993
20 | 20 | 出版・印刷 | 11788702 | 280412.0169 | 0.023787 | 1.0412 | 0.89482 | 11738187.2316 | 43.5849 | 37.4577
21 | 21 | 化学肥料 | 449042 | 1264212.9472 | 2.8154 | 4.9046 | 4.6081 | 52920586.0764 | 205.311 | 192.8953
22 | 22 | 無機化学基礎製品 | 2048639 | 2627158.3702 | 1.2824 | 4.0354 | 3.7476 | 109974162.9575 | 168.9257 | 156.8768
23 | 23 | 有機化学基礎・中間製品 | 7009448 | 9301578.5231 | 1.327 | 3.4832 | 3.0347 | 389368727.767 | 145.8099 | 127.0346
24 | 24 | 合成樹脂 | 3353848 | 3556263.7081 | 1.0604 | 3.3594 | 2.8873 | 148866976.952 | 140.6269 | 120.864
25 | 25 | 化学繊維 | 895793 | 955288.0434 | 1.0664 | 3.0812 | 2.7441 | 39988835.1407 | 128.9799 | 114.8702
26 | 26 | 化学最終製品 | 12591723 | 1443849.8171 | 0.11467 | 1.2035 | 1.0114 | 60440275.2703 | 50.3809 | 42.3359
27 | 27 | 石油製品 | 9255534 | 11177398.7068 | 1.2076 | 1.8196 | 1.3526 | 467891498.5651 | 76.1691 | 56.6196
28 | 28 | 石炭製品 | 1832080 | 5082410.9089 | 2.7741 | 4.4304 | 3.6815 | 212752261.8514 | 185.4588 | 154.1096
29 | 29 | プラスチック製品 | 10221785 | 798323.6057 | 0.0781 | 1.6252 | 1.3758 | 33418225.296 | 68.0317 | 57.59
30 | 30 | ゴム製品 | 3479837 | 649842.7211 | 0.18675 | 1.4999 | 1.2573 | 27202741.2261 | 62.7861 | 52.6299
31 | 31 | なめし革・毛皮・同製品 | 1222518 | 78461.77 | 0.06418 | 0.76511 | 0.6005 | 3284448.9225 | 32.0277 | 25.1371
32 | 32 | ガラス・ガラス製品 | 1867948 | 1731589.7944 | 0.927 | 2.0266 | 1.8806 | 72485214.5882 | 84.8325 | 78.7228
33 | 33 | セメント・セメント製品 | 4923908 | 6017481.7974 | 1.2221 | 2.6463 | 2.4517 | 251894796.782 | 110.7747 | 102.6291
34 | 34 | 陶磁器 | 1040117 | 694839.6051 | 0.66804 | 1.4831 | 1.3601 | 29086333.2872 | 62.0822 | 56.9357
35 | 35 | その他の窯業・土石製品 | 2361607 | 2499536.867 | 1.0584 | 2.2449 | 2.0636 | 104631863.023 | 93.9733 | 86.3814
36 | 36 | 銑鉄・粗鋼 | 7434346 | 26246120.1006 | 3.5304 | 7.799 | 7.2336 | 1098675710.4723 | 326.4701 | 302.8035
37 | 37 | 鋼材 | 14374229 | 5264568.9262 | 0.36625 | 4.7615 | 4.2531 | 220377487.5357 | 199.3183 | 178.0359
38 | 38 | 鋳鍛造品・その他の鉄鋼製品 | 5077822 | 2414504.1442 | 0.4755 | 3.1159 | 2.7703 | 101072350.7296 | 130.4332 | 115.9679
39 | 39 | 非鉄金属製錬・精製 | 2043195 | 1437642.3505 | 0.70362 | 2.3764 | 1.5202 | 60180427.6118 | 99.4755 | 63.635
40 | 40 | 非鉄金属加工製品 | 5727390 | 783550.7919 | 0.13681 | 1.6751 | 0.84413 | 32799827.9224 | 70.1226 | 35.3356
41 | 41 | 建設・建築用金属製品 | 6956604 | 386438.2839 | 0.05555 | 1.4427 | 1.1994 | 16176499.7812 | 60.3938 | 50.2094
42 | 42 | その他の金属製品 | 9791412 | 1013126.7521 | 0.10347 | 1.577 | 1.3625 | 42409992.405 | 66.0144 | 57.0368
43 | 43 | 一般産業機械 | 10354980 | 491641.8182 | 0.047479 | 1.0727 | 0.90808 | 20580372.3297 | 44.9028 | 38.0127
44 | 44 | 特殊産業機械 | 13288653 | 569272.3327 | 0.042839 | 0.9039 | 0.76709 | 23830024.4848 | 37.8377 | 32.1109
45 | 45 | その他の一般機械 | 4172558 | 272739.9311 | 0.065365 | 1.2092 | 1.0437 | 11417029.8857 | 50.617 | 43.688
46 | 46 | 事務用・サービス用機器 | 4022830 | 91567.7047 | 0.022762 | 0.72141 | 0.60881 | 3833069.9016 | 30.1985 | 25.4849
47 | 47 | 民生用電気機械 | 11728454 | 255764.0938 | 0.021807 | 0.82782 | 0.67603 | 10706412.8484 | 34.6529 | 28.2987
48 | 48 | 電子・通信機器 | 26680325 | 692552.5349 | 0.025957 | 0.72167 | 0.59512 | 28990595.3891 | 30.2093 | 24.9119
49 | 49 | 重電機器 | 6264095 | 176764.6163 | 0.028219 | 0.92359 | 0.741 | 7399455.2206 | 38.6619 | 31.0188
50 | 50 | その他の電気機器 | 6153615 | 264230.77 | 0.042939 | 1.008 | 0.75887 | 11060832.1492 | 42.1952 | 31.7665
51 | 51 | 自動車 | 39981668 | 1545366.5837 | 0.038652 | 1.0183 | 0.83438 | 64689817.8786 | 42.6274 | 34.9275
52 | 52 | 船舶・同修理 | 2105023 | 102127.2959 | 0.048516 | 1.2018 | 1.0251 | 4275099.6695 | 50.3066 | 42.9095
53 | 53 | その他の輸送機械・同修理 | 3109159 | 274289.9415 | 0.08822 | 1.0857 | 0.87096 | 11481914.0952 | 45.4478 | 36.4588
54 | 54 | 精密機械 | 4691959 | 131254.9706 | 0.027974 | 0.67053 | 0.54635 | 5494398.6984 | 28.0687 | 22.8704
55 | 55 | その他の製造工業製品 | 5725410 | 258452.6767 | 0.045141 | 0.97582 | 0.7891 | 10818958.2746 | 40.8482 | 33.0319
56 | 56 | 建築 | 51589666 | 1633029.796 | 0.031654 | 0.79826 | 0.67616 | 68359443.7734 | 33.4154 | 28.3046
57 | 57 | 建設補修 | 6839767 | 467265.0497 | 0.068316 | 0.98275 | 0.84307 | 19559948.614 | 41.1383 | 35.2912
58 | 58 | 土木 | 30769511 | 3006486.7328 | 0.09771 | 1.0766 | 0.93486 | 125853037.8801 | 45.0653 | 39.1336
59 | 59 | 電力 | 13572559 | 134608716.8089 | 9.9177 | 10.4042 | 10.203 | 5634788189.9783 | 435.5263 | 427.1022
60 | 60 | ガス・熱供給業 | 1745456 | 559782.097 | 0.32071 | 0.76339 | 0.56854 | 23432758.4712 | 31.9558 | 23.7992
61 | 61 | 水道 | 3543632 | 1367024.8479 | 0.38577 | 1.665 | 1.5875 | 57224343.6446 | 69.6984 | 66.4544
62 | 62 | 廃棄物処理 | 2652292 | 486837.5057 | 0.18355 | 0.54574 | 0.50744 | 20379261.4079 | 22.845 | 21.2417
63 | 63 | 商業 | 82414379 | 5335008.9549 | 0.064734 | 0.42914 | 0.39192 | 223326142.3585 | 17.9641 | 16.4058
64 | 64 | 金融・保険 | 31251543 | 276696.8136 | 0.0088539 | 0.1778 | 0.15536 | 11582666.9666 | 7.4427 | 6.5035
65 | 65 | 不動産仲介及び賃貸 | 11287600 | 629943.6047 | 0.055808 | 0.2678 | 0.25144 | 26369754.2633 | 11.2101 | 10.5254
66 | 66 | 住宅賃貸料 | 38828520 | 514248.0032 | 0.013244 | 0.11486 | 0.095992 | 21526678.5387 | 4.8083 | 4.0183
67 | 67 | 鉄道輸送 | 5886556 | 477095.9207 | 0.081048 | 0.82958 | 0.77129 | 19971473.7904 | 34.7267 | 32.2864
68 | 68 | 道路輸送 | 14448026 | 15539939.2173 | 1.0756 | 1.3911 | 1.315 | 650509625.6055 | 58.2319 | 55.0445
69 | 69 | 自家用自動車輸送 | 8055929 | 24843193.8501 | 3.0838 | 4.0237 | 3.7462 | 1039948516.1606 | 168.433 | 156.8159
70 | 70 | 水運 | 4719497 | 18081008.2034 | 3.8311 | 5.7036 | 5.0151 | 756880043.8996 | 238.755 | 209.9332
71 | 71 | 航空輸送 | 2369180 | 6305792.8387 | 2.6616 | 3.1842 | 3.0466 | 263963641.1249 | 133.2903 | 127.5301
72 | 72 | 倉庫 | 1555437 | 36084.9641 | 0.023199 | 0.61786 | 0.57792 | 1510534.6407 | 25.864 | 24.192
73 | 73 | 運輸付帯サービス | 5545736 | 196190.1212 | 0.035377 | 0.49907 | 0.44256 | 8212616.5696 | 20.8915 | 18.5258
74 | 74 | 通信 | 8725994 | 214278.8649 | 0.024556 | 0.27127 | 0.2454 | 8969820.4256 | 11.3556 | 10.2725
75 | 75 | 放送 | 2248642 | 118391.3741 | 0.05265 | 0.45526 | 0.40475 | 4955922.1174 | 19.0575 | 16.943
76 | 76 | 公務 | 20409493 | 2734262.7754 | 0.13397 | 0.52611 | 0.47657 | 114457606.9099 | 22.0232 | 19.9493
77 | 77 | 教育 | 18952649 | 2120649.2595 | 0.11189 | 0.36336 | 0.33206 | 88771438.3261 | 15.2103 | 13.9002
78 | 78 | 研究 | 9774427 | 1550378.0342 | 0.15862 | 0.80564 | 0.74043 | 64899599.7011 | 33.7243 | 30.995
79 | 79 | 医療・保険 | 23075538 | 3193765.6404 | 0.1384 | 0.7695 | 0.67855 | 133692626.59 | 32.2117 | 28.4046
80 | 80 | 社会保障 | 3565764 | 288441.8076 | 0.080892 | 0.50263 | 0.45854 | 12074318.2872 | 21.0404 | 19.1948
81 | 81 | その他の公共サービス | 4017739 | 399281.0061 | 0.09938 | 0.42582 | 0.36997 | 16714102.556 | 17.8252 | 15.4872
82 | 82 | 広告・調査・情報サービス | 13045516 | 463029.6077 | 0.035493 | 0.47166 | 0.41587 | 19382650.8918 | 19.744 | 17.4087
83 | 83 | 物品賃貸サービス | 9203874 | 184100.2859 | 0.020002 | 0.2426 | 0.21037 | 7706530.0166 | 10.1554 | 8.8064
84 | 84 | 自動車・機械修理 | 12362122 | 213233.5993 | 0.017249 | 0.62598 | 0.52226 | 8926065.082 | 26.2038 | 21.8623
85 | 85 | その他の対事業所サービス | 17892189 | 1441110.0037 | 0.080544 | 0.32896 | 0.29125 | 60325585.308 | 13.7703 | 12.1918
86 | 86 | 娯楽サービス | 15281578 | 1667858.3772 | 0.10914 | 0.58614 | 0.5398 | 69817385.6003 | 24.536 | 22.5964
87 | 87 | 飲食店 | 18273178 | 2211066.3176 | 0.121 | 0.6481 | 0.56286 | 92556341.5869 | 27.1298 | 23.5618
88 | 88 | 旅館・その他の宿泊所 | 5729781 | 699351.5874 | 0.12206 | 0.71844 | 0.64756 | 29275207.1262 | 30.0742 | 27.1073
89 | 89 | その他の対個人サービス | 8899245 | 1653255.153 | 0.18577 | 0.57269 | 0.52922 | 69206087.3321 | 23.9731 | 22.1533
90 | 90 | 事務用品 | 1914575 | 0 | 0 | 1.5659 | 1.294 | 0 | 65.5488 | 54.1663
91 | 91 | 分類不明 | 5812885 | 2949387.7583 | 0.50739 | 1.4087 | 1.2621 | 123462846.2564 | 58.9702 | 52.8324
94 |  | 内生部門計 | 872575387 | 352588151.4824 |  |  |  | 14759516315.129
95 |  | 家計消費支出 |  | 43508981.4286 |  |  |  | 1821307717.0931
|  | 総合計 |  | 396097132.911 |  |  |  | 16580824032.2221

## E2
CO2排出原単位 | 基本分類 | 項目 | 国内生産額 | 直接CO2排出量 | 単位直接CO2排出量 | CO2排出原単位(I-A)-1 | CO2排出原単位(I-(I-M)A)-1 | 直接CO2排出量 | CO2排出原単位(I-A)-1 | CO2排出原単位(I-(I-M)A)-1 | 単位変換係数
列コード | 部門名 | 単位（生産者価格ベース） | 百万円 | t-C | t-C/百万円 | t-C/百万円 | t-C/百万円 | Mg-CO2 | Mg-CO2/百万円 | Mg-CO2/百万円 | 3.6667 | Mg-CO2/t-C
1 | 1 | 耕種農業 | 9066556 | 1164061.1847 | 0.12839 | 0.48332 | 0.43409 | 4268224.344 | 1.7722 | 1.5917
2 | 2 | 畜産・養蚕 | 3757015 | 43040.0285 | 0.011456 | 0.50515 | 0.41445 | 157813.438 | 1.8522 | 1.5197
3 | 3 | 農業サービス | 642642 | 209075.5244 | 0.32534 | 0.86919 | 0.79834 | 766610.2562 | 3.187 | 2.9273
4 | 4 | 林業 | 1590772 | 347891.6138 | 0.21869 | 0.65912 | 0.52733 | 1275602.584 | 2.4168 | 1.9335
5 | 5 | 漁業 | 2738337 | 4210027.7471 | 1.5374 | 1.967 | 1.8815 | 15436768.4062 | 7.2125 | 6.8988
6 | 6 | 金属鉱物 | 40207 | 2984.9874 | 0.07424 | 1.0285 | 0.9683 | 10944.9538 | 3.7711 | 3.5504
7 | 7 | 非金属鉱物 | 1907038 | 254142.3057 | 0.13327 | 1.2015 | 1.1192 | 931855.1211 | 4.4056 | 4.1037
8 | 8 | 石炭・亜炭 | 121895 | 46336.6384 | 0.38014 | 1.3296 | 1.2643 | 169901.0073 | 4.8751 | 4.6356
9 | 9 | 原油・天然ガス | 87212 | 6651.5341 | 0.076269 | 0.61699 | 0.57849 | 24388.9585 | 2.2623 | 2.1211
10 | 10 | 食料品 | 27469252 | 3201880.0905 | 0.11656 | 0.74538 | 0.63893 | 11740226.9986 | 2.7331 | 2.3427
11 | 11 | 飲料 | 7584312 | 848984.8949 | 0.11194 | 0.59092 | 0.51642 | 3112944.6145 | 2.1667 | 1.8936
12 | 12 | 飼料・有機質肥料 | 1276296 | 58807.128 | 0.046076 | 0.7044 | 0.56651 | 215626.136 | 2.5828 | 2.0772
13 | 13 | たばこ | 2610724 | 53422.1672 | 0.020463 | 0.1851 | 0.15529 | 195881.2796 | 0.67868 | 0.56938
14 | 14 | 繊維工業製品 | 7426352 | 1238072.3609 | 0.16671 | 1.073 | 0.90536 | 4539598.6567 | 3.9345 | 3.3196
15 | 15 | 衣服・その他の繊維製品 | 6907327 | 327210.826 | 0.047372 | 0.61101 | 0.48576 | 1199773.0285 | 2.2404 | 1.7811
16 | 16 | 製材・木製品 | 4756092 | 146261.6353 | 0.030752 | 0.62627 | 0.46102 | 536292.6627 | 2.2963 | 1.6904
17 | 17 | 家具・装備具 | 4464309 | 130244.2865 | 0.029175 | 0.66548 | 0.55167 | 477562.384 | 2.4401 | 2.0228
18 | 18 | パルプ・紙 | 4367688 | 4173790.1641 | 0.95561 | 2.3867 | 2.1954 | 15303897.2685 | 8.7513 | 8.0497
19 | 19 | 紙加工品 | 5474630 | 489897.8018 | 0.089485 | 0.99499 | 0.85356 | 1796291.9401 | 3.6483 | 3.1297
20 | 20 | 出版・印刷 | 11788702 | 190198.3047 | 0.016134 | 0.61904 | 0.52808 | 697393.7841 | 2.2698 | 1.9363
21 | 21 | 化学肥料 | 449042 | 911469.9161 | 2.0298 | 3.5496 | 3.3302 | 3342056.3589 | 13.0152 | 12.2107
22 | 22 | 無機化学基礎製品 | 2048639 | 2678517.9129 | 1.3075 | 3.2455 | 3.0265 | 9821232.3471 | 11.9003 | 11.0971
23 | 23 | 有機化学基礎・中間製品 | 7009448 | 6625919.3728 | 0.94528 | 2.4591 | 2.141 | 24295037.7001 | 9.0169 | 7.8505
24 | 24 | 合成樹脂 | 3353848 | 2563822.9831 | 0.76444 | 2.3879 | 2.0519 | 9400684.2714 | 8.7558 | 7.5235
25 | 25 | 化学繊維 | 895793 | 849015.9463 | 0.94778 | 2.3397 | 2.1011 | 3113058.4696 | 8.5788 | 7.7039
26 | 26 | 化学最終製品 | 12591723 | 1105128.7392 | 0.087766 | 0.87506 | 0.73495 | 4052138.7103 | 3.2086 | 2.6948
27 | 27 | 石油製品 | 9255534 | 6710191.0016 | 0.72499 | 1.1546 | 0.82554 | 24604033.6726 | 4.2334 | 3.027
28 | 28 | 石炭製品 | 1832080 | 4450480.1564 | 2.4292 | 3.7076 | 3.122 | 16318427.2401 | 13.5946 | 11.4473
29 | 29 | プラスチック製品 | 10221785 | 617424.8578 | 0.060403 | 1.1556 | 0.97627 | 2263891.1454 | 4.2373 | 3.5796
30 | 30 | ゴム製品 | 3479837 | 514191.5199 | 0.14776 | 1.0966 | 0.92019 | 1885368.9064 | 4.021 | 3.374
31 | 31 | なめし革・毛皮・同製品 | 1222518 | 62605.3762 | 0.05121 | 0.5595 | 0.43866 | 229553.0459 | 2.0515 | 1.6084
32 | 32 | ガラス・ガラス製品 | 1867948 | 1351445.3462 | 0.72349 | 1.51 | 1.4021 | 4955299.6028 | 5.5367 | 5.1412
33 | 33 | セメント・セメント製品 | 4923908 | 17404434.5824 | 3.5347 | 5.0157 | 4.8618 | 63816260.1356 | 18.3909 | 17.8265
34 | 34 | 陶磁器 | 1040117 | 522322.967 | 0.50218 | 1.0843 | 0.99252 | 1915184.2123 | 3.9758 | 3.6392
35 | 35 | その他の窯業・土石製品 | 2361607 | 2310044.8613 | 0.97817 | 1.864 | 1.7266 | 8470164.4914 | 6.8346 | 6.3309
36 | 36 | 銑鉄・粗鋼 | 7434346 | 32695783.9117 | 4.3979 | 8.5923 | 8.1116 | 119884541.0097 | 31.5052 | 29.7426
37 | 37 | 鋼材 | 14374229 | 3489444.9564 | 0.24276 | 4.768 | 4.3006 | 12794631.507 | 17.4828 | 15.7688
38 | 38 | 鋳鍛造品・その他の鉄鋼製品 | 5077822 | 2577464.1188 | 0.50759 | 3.0455 | 2.7333 | 9450701.7689 | 11.167 | 10.0222
39 | 39 | 非鉄金属製錬・精製 | 2043195 | 1517486.2352 | 0.7427 | 1.9882 | 1.339 | 5564116.1959 | 7.2902 | 4.9098
40 | 40 | 非鉄金属加工製品 | 5727390 | 769695.8345 | 0.13439 | 1.364 | 0.68676 | 2822218.0597 | 5.0015 | 2.5181
41 | 41 | 建設・建築用金属製品 | 6956604 | 302665.5355 | 0.043508 | 1.305 | 1.0959 | 1109773.6301 | 4.7848 | 4.0184
42 | 42 | その他の金属製品 | 9791412 | 771796.3143 | 0.078824 | 1.4018 | 1.2148 | 2829919.8191 | 5.1399 | 4.4541
43 | 43 | 一般産業機械 | 10354980 | 375664.7454 | 0.036279 | 0.93568 | 0.7957 | 1377437.3997 | 3.4308 | 2.9176
44 | 44 | 特殊産業機械 | 13288653 | 464501.1059 | 0.034955 | 0.77812 | 0.66294 | 1703170.7215 | 2.8531 | 2.4308
45 | 45 | その他の一般機械 | 4172558 | 220140.0982 | 0.052759 | 1.062 | 0.91962 | 807180.3601 | 3.894 | 3.3719
46 | 46 | 事務用・サービス用機器 | 4022830 | 70639.3293 | 0.01756 | 0.55974 | 0.47201 | 259010.8739 | 2.0524 | 1.7307
47 | 47 | 民生用電気機械 | 11728454 | 195150.7645 | 0.016639 | 0.64094 | 0.52237 | 715552.803 | 2.3501 | 1.9154
48 | 48 | 電子・通信機器 | 26680325 | 535908.2243 | 0.020086 | 0.53426 | 0.43673 | 1964996.8224 | 1.9589 | 1.6013
49 | 49 | 重電機器 | 6264095 | 137534.9541 | 0.021956 | 0.76965 | 0.62078 | 504294.8316 | 2.822 | 2.2762
50 | 50 | その他の電気機器 | 6153615 | 202957.6194 | 0.032982 | 0.8021 | 0.60024 | 744177.9377 | 2.941 | 2.2009
51 | 51 | 自動車 | 39981668 | 1248520.8619 | 0.031227 | 0.81706 | 0.66918 | 4577909.8269 | 2.9959 | 2.4537
52 | 52 | 船舶・同修理 | 2105023 | 85263.1588 | 0.040505 | 1.0546 | 0.90382 | 312631.5824 | 3.867 | 3.314
53 | 53 | その他の輸送機械・同修理 | 3109159 | 243237.0231 | 0.078232 | 0.91915 | 0.74055 | 891869.0848 | 3.3702 | 2.7154
54 | 54 | 精密機械 | 4691959 | 105275.2144 | 0.022437 | 0.50862 | 0.41245 | 386009.1196 | 1.8649 | 1.5123
55 | 55 | その他の製造工業製品 | 5725410 | 211680.3919 | 0.036972 | 0.73331 | 0.59149 | 776161.4369 | 2.6888 | 2.1688
56 | 56 | 建築 | 51589666 | 1322667.1077 | 0.025638 | 0.74676 | 0.64756 | 4849779.3949 | 2.7381 | 2.3744
57 | 57 | 建設補修 | 6839767 | 366532.7156 | 0.053588 | 0.89196 | 0.77899 | 1343953.2904 | 3.2705 | 2.8563
58 | 58 | 土木 | 30769511 | 2470822.7406 | 0.080301 | 1.1084 | 0.99376 | 9059683.3822 | 4.0643 | 3.6438
59 | 59 | 電力 | 13572559 | 87438784.8221 | 6.4423 | 6.8092 | 6.6628 | 320608877.6809 | 24.967 | 24.4304
60 | 60 | ガス・熱供給業 | 1745456 | 388557.7428 | 0.22261 | 0.5224 | 0.3844 | 1424711.7238 | 1.9155 | 1.4095
61 | 61 | 水道 | 3543632 | 1137388.37 | 0.32097 | 1.1981 | 1.1405 | 4170424.0232 | 4.393 | 4.182
62 | 62 | 廃棄物処理 | 2652292 | 3864761.5586 | 1.4571 | 1.7147 | 1.6867 | 14170792.3816 | 6.2873 | 6.1846
63 | 63 | 商業 | 82414379 | 4178374.4059 | 0.0507 | 0.31014 | 0.28336 | 15320706.1551 | 1.1372 | 1.039
64 | 64 | 金融・保険 | 31251543 | 187758.2335 | 0.006008 | 0.12308 | 0.10724 | 688446.8563 | 0.45131 | 0.39323
65 | 65 | 不動産仲介及び賃貸 | 11287600 | 470868.5214 | 0.041716 | 0.18827 | 0.17616 | 1726517.9117 | 0.69031 | 0.64592
66 | 66 | 住宅賃貸料 | 38828520 | 403606.2257 | 0.010395 | 0.094765 | 0.080011 | 1479889.4944 | 0.34747 | 0.29337
67 | 67 | 鉄道輸送 | 5886556 | 375975.8683 | 0.06387 | 0.59803 | 0.55278 | 1378578.1838 | 2.1928 | 2.0269
68 | 68 | 道路輸送 | 14448026 | 12035949.8106 | 0.83305 | 1.0553 | 1.0005 | 44131815.9723 | 3.8693 | 3.6686
69 | 69 | 自家用自動車輸送 | 8055929 | 19257252.3807 | 2.3904 | 3.0429 | 2.8471 | 70609925.3958 | 11.1573 | 10.4393
70 | 70 | 水運 | 4719497 | 14659758.9256 | 3.1062 | 4.5868 | 4.0415 | 53752449.394 | 16.8181 | 14.8188
71 | 71 | 航空輸送 | 2369180 | 4793062.5288 | 2.0231 | 2.3886 | 2.2902 | 17574562.6057 | 8.7584 | 8.3974
72 | 72 | 倉庫 | 1555437 | 27346.9353 | 0.017582 | 0.42509 | 0.39555 | 100272.0961 | 1.5587 | 1.4503
73 | 73 | 運輸付帯サービス | 5545736 | 142122.7374 | 0.025627 | 0.35535 | 0.31398 | 521116.7039 | 1.3029 | 1.1512
74 | 74 | 通信 | 8725994 | 159910.3196 | 0.018326 | 0.18993 | 0.17116 | 586337.8385 | 0.69642 | 0.6276
75 | 75 | 放送 | 2248642 | 93660.9064 | 0.041652 | 0.33088 | 0.29408 | 343423.3236 | 1.2132 | 1.0783
76 | 76 | 公務 | 20409493 | 2117708.8348 | 0.10376 | 0.40397 | 0.36662 | 7764932.3942 | 1.4812 | 1.3443
77 | 77 | 教育 | 18952649 | 1661821.2313 | 0.087683 | 0.26685 | 0.24406 | 6093344.5146 | 0.97844 | 0.89489
78 | 78 | 研究 | 9774427 | 1212344.0109 | 0.12403 | 0.56404 | 0.5174 | 4445261.3732 | 2.0681 | 1.8971
79 | 79 | 医療・保険 | 23075538 | 2421600.4208 | 0.10494 | 0.55519 | 0.48884 | 8879201.5428 | 2.0357 | 1.7924
80 | 80 | 社会保障 | 3565764 | 200756.6636 | 0.056301 | 0.3524 | 0.32053 | 736107.7665 | 1.2921 | 1.1753
81 | 81 | その他の公共サービス | 4017739 | 305052.8802 | 0.075927 | 0.30351 | 0.26336 | 1118527.2275 | 1.1129 | 0.96565
82 | 82 | 広告・調査・情報サービス | 13045516 | 361400.029 | 0.027703 | 0.31805 | 0.28016 | 1325133.4396 | 1.1662 | 1.0273
83 | 83 | 物品賃貸サービス | 9203874 | 146971.7151 | 0.015968 | 0.17981 | 0.1555 | 538896.2889 | 0.65931 | 0.57016
84 | 84 | 自動車・機械修理 | 12362122 | 159159.3151 | 0.012875 | 0.48407 | 0.40193 | 583584.1554 | 1.7749 | 1.4737
85 | 85 | その他の対事業所サービス | 17892189 | 1113759.0541 | 0.062248 | 0.2342 | 0.2073 | 4083783.1983 | 0.85874 | 0.76009
86 | 86 | 娯楽サービス | 15281578 | 1283820.8445 | 0.084011 | 0.42233 | 0.38847 | 4707343.0965 | 1.5485 | 1.4244
87 | 87 | 飲食店 | 18273178 | 1539292.7959 | 0.084238 | 0.47591 | 0.4123 | 5644073.5849 | 1.745 | 1.5118
88 | 88 | 旅館・その他の宿泊所 | 5729781 | 502083.4907 | 0.087627 | 0.54464 | 0.49234 | 1840972.7993 | 1.997 | 1.8053
89 | 89 | その他の対個人サービス | 8899245 | 1241723.4362 | 0.13953 | 0.42308 | 0.39126 | 4552985.9328 | 1.5513 | 1.4346
90 | 90 | 事務用品 | 1914575 | 0 | 0 | 0.98167 | 0.80149 | 0 | 3.5995 | 2.9388
91 | 91 | 分類不明 | 5812885 | 2713561.9234 | 0.46682 | 1.1302 | 1.0209 | 9949727.0526 | 4.1439 | 3.7434
94 |  | 内生部門計 | 872575387 | 282797026.6632 |  |  |  | 1036922431.0986
95 |  | 家計消費支出 |  | 31488742.2949 |  |  |  | 115458721.7481
|  | 総合計 |  | 314285768.9582 |  |  |  | 1152381152.8467

## E3
NOx排出原単位 | 基本分類 | 項目 | 国内生産額 | 直接NOx排出量 | 単位直接NOx排出量 | NOx排出原単位(I-A)-1 | NOx排出原単位(I-(I-M)A)-1
列コード | 部門名 | 単位（生産者価格ベース） | 百万円 | kg-NOx | kg-NOx/百万円 | kg-NOx/百万円 | kg-NOx/百万円
1 | 1 | 耕種農業 | 9066556 | 21304700.5635 | 2.3498 | 6.3453 | 5.4412
2 | 2 | 畜産・養蚕 | 3757015 | 901056.8768 | 0.23983 | 9.2627 | 6.8052
3 | 3 | 農業サービス | 642642 | 788523.5729 | 1.227 | 6.0877 | 5.0031
4 | 4 | 林業 | 1590772 | 6130969.362 | 3.8541 | 10.5789 | 8.3599
5 | 5 | 漁業 | 2738337 | 229081083.091 | 83.657 | 93.1766 | 91.2677
6 | 6 | 金属鉱物 | 40207 | 85245.3423 | 2.1202 | 10.1317 | 9.013
7 | 7 | 非金属鉱物 | 1907038 | 5924648.2154 | 3.1067 | 17.1959 | 15.589
8 | 8 | 石炭・亜炭 | 121895 | 271051.8067 | 2.2236 | 8.3985 | 7.3366
9 | 9 | 原油・天然ガス | 87212 | 278829.6709 | 3.1971 | 6.5231 | 5.9304
10 | 10 | 食料品 | 27469252 | 15512722.967 | 0.56473 | 13.7465 | 11.2185
11 | 11 | 飲料 | 7584312 | 3915498.7923 | 0.51626 | 5.5396 | 4.3423
12 | 12 | 飼料・有機質肥料 | 1276296 | 324813.4773 | 0.2545 | 14.7247 | 10.4007
13 | 13 | たばこ | 2610724 | 330072.4585 | 0.12643 | 1.9706 | 1.507
14 | 14 | 繊維工業製品 | 7426352 | 10067705.3399 | 1.3557 | 8.2969 | 6.4287
15 | 15 | 衣服・その他の繊維製品 | 6907327 | 3086050.7015 | 0.44678 | 5.1659 | 3.8017
16 | 16 | 製材・木製品 | 4756092 | 1979369.4608 | 0.41618 | 11.213 | 7.2542
17 | 17 | 家具・装備具 | 4464309 | 754491.0797 | 0.16901 | 6.7779 | 4.7844
18 | 18 | パルプ・紙 | 4367688 | 28788315.2523 | 6.5912 | 17.6382 | 14.8775
19 | 19 | 紙加工品 | 5474630 | 2994386.208 | 0.54696 | 8.5587 | 6.6179
20 | 20 | 出版・印刷 | 11788702 | 959564.6006 | 0.081397 | 5.2408 | 4.0467
21 | 21 | 化学肥料 | 449042 | 3671626.2361 | 8.1766 | 19.5222 | 16.4428
22 | 22 | 無機化学基礎製品 | 2048639 | 15859866.5777 | 7.7417 | 21.2766 | 17.587
23 | 23 | 有機化学基礎・中間製品 | 7009448 | 25273854.9202 | 3.6057 | 14.258 | 10.7361
24 | 24 | 合成樹脂 | 3353848 | 9969780.691 | 2.9726 | 14.4301 | 10.8433
25 | 25 | 化学繊維 | 895793 | 5070854.902 | 5.6607 | 16.3314 | 13.2575
26 | 26 | 化学最終製品 | 12591723 | 6628433.2141 | 0.52641 | 6.9867 | 5.2029
27 | 27 | 石油製品 | 9255534 | 24228939.5452 | 2.6178 | 9.4101 | 4.9169
28 | 28 | 石炭製品 | 1832080 | 20297914.2018 | 11.0792 | 31.183 | 22.5722
29 | 29 | プラスチック製品 | 10221785 | 5628373.2641 | 0.55063 | 7.82 | 5.9013
30 | 30 | ゴム製品 | 3479837 | 4052631.9522 | 1.1646 | 7.8827 | 5.945
31 | 31 | なめし革・毛皮・同製品 | 1222518 | 400129.4142 | 0.3273 | 6.2647 | 4.4192
32 | 32 | ガラス・ガラス製品 | 1867948 | 30561579.4282 | 16.361 | 24.0375 | 22.2393
33 | 33 | セメント・セメント製品 | 4923908 | 92700700.4233 | 18.8267 | 36.9152 | 32.7188
34 | 34 | 陶磁器 | 1040117 | 4645793.7545 | 4.4666 | 9.9912 | 8.4652
35 | 35 | その他の窯業・土石製品 | 2361607 | 15977507.9179 | 6.7655 | 15.7615 | 13.282
36 | 36 | 銑鉄・粗鋼 | 7434346 | 65794516.5354 | 8.8501 | 31.1121 | 24.7186
37 | 37 | 鋼材 | 14374229 | 20985532.5839 | 1.4599 | 20.7512 | 15.8671
38 | 38 | 鋳鍛造品・その他の鉄鋼製品 | 5077822 | 5886194.6639 | 1.1592 | 17.0196 | 12.5907
39 | 39 | 非鉄金属製錬・精製 | 2043195 | 10786285.2494 | 5.2791 | 26.8146 | 15.5145
40 | 40 | 非鉄金属加工製品 | 5727390 | 4086480.5291 | 0.7135 | 15.8418 | 5.9524
41 | 41 | 建設・建築用金属製品 | 6956604 | 2450792.1135 | 0.3523 | 9.6872 | 6.619
42 | 42 | その他の金属製品 | 9791412 | 4196839.1601 | 0.42862 | 9.3568 | 6.7173
43 | 43 | 一般産業機械 | 10354980 | 3090477.9249 | 0.29845 | 6.9504 | 4.9415
44 | 44 | 特殊産業機械 | 13288653 | 3669753.4727 | 0.27616 | 5.8124 | 4.1845
45 | 45 | その他の一般機械 | 4172558 | 1538539.6849 | 0.36873 | 7.4663 | 5.3724
46 | 46 | 事務用・サービス用機器 | 4022830 | 541937.2159 | 0.13472 | 4.6105 | 3.4064
47 | 47 | 民生用電気機械 | 11728454 | 1523187.3676 | 0.12987 | 5.1689 | 3.5843
48 | 48 | 電子・通信機器 | 26680325 | 3818295.1375 | 0.14311 | 4.4061 | 3.0965
49 | 49 | 重電機器 | 6264095 | 960827.5933 | 0.15339 | 6.1237 | 4.0224
50 | 50 | その他の電気機器 | 6153615 | 1321481.6962 | 0.21475 | 6.9561 | 4.1183
51 | 51 | 自動車 | 39981668 | 8940317.5279 | 0.22361 | 7.0058 | 4.8141
52 | 52 | 船舶・同修理 | 2105023 | 609211.6053 | 0.28941 | 7.4055 | 5.3144
53 | 53 | その他の輸送機械・同修理 | 3109159 | 1458327.8785 | 0.46904 | 6.9776 | 4.7384
54 | 54 | 精密機械 | 4691959 | 611529.7039 | 0.13034 | 4.4382 | 3.1411
55 | 55 | その他の製造工業製品 | 5725410 | 1918126.2036 | 0.33502 | 8.898 | 6.6682
56 | 56 | 建築 | 51589666 | 14115205.1438 | 0.27361 | 6.9304 | 5.3034
57 | 57 | 建設補修 | 6839767 | 5135514.0591 | 0.75083 | 8.0753 | 6.3108
58 | 58 | 土木 | 30769511 | 96440934.199 | 3.1343 | 12.6642 | 10.6078
59 | 59 | 電力 | 13572559 | 257734757.4433 | 18.9894 | 24.4382 | 22.0853
60 | 60 | ガス・熱供給業 | 1745456 | 1279043.5188 | 0.73278 | 4.6694 | 2.7075
61 | 61 | 水道 | 3543632 | 4111556.3998 | 1.1603 | 5.8592 | 5.0077
62 | 62 | 廃棄物処理 | 2652292 | 15769600.6593 | 5.9457 | 8.5511 | 8.0719
63 | 63 | 商業 | 82414379 | 13143454.8581 | 0.15948 | 2.7982 | 2.3584
64 | 64 | 金融・保険 | 31251543 | 656159.1535 | 0.020996 | 1.1112 | 0.87086
65 | 65 | 不動産仲介及び賃貸 | 11287600 | 2052319.0311 | 0.18182 | 1.1371 | 0.95982
66 | 66 | 住宅賃貸料 | 38828520 | 1874672.3699 | 0.048281 | 0.85908 | 0.65303
67 | 67 | 鉄道輸送 | 5886556 | 2511789.5706 | 0.4267 | 3.2692 | 2.6978
68 | 68 | 道路輸送 | 14448026 | 296581724.6961 | 20.5275 | 25.0617 | 23.4256
69 | 69 | 自家用自動車輸送 | 8055929 | 281954834.6464 | 34.9997 | 46.1323 | 41.7881
70 | 70 | 水運 | 4719497 | 1364548408.7178 | 289.1301 | 404.4037 | 360.9774
71 | 71 | 航空輸送 | 2369180 | 70110908.5935 | 29.5929 | 33.3083 | 31.9372
72 | 72 | 倉庫 | 1555437 | 315424.5873 | 0.20279 | 2.5344 | 2.102
73 | 73 | 運輸付帯サービス | 5545736 | 2345864.255 | 0.423 | 3.0913 | 2.4367
74 | 74 | 通信 | 8725994 | 2249419.8889 | 0.25778 | 1.8006 | 1.4764
75 | 75 | 放送 | 2248642 | 971491.7639 | 0.43203 | 3.0445 | 2.4993
76 | 76 | 公務 | 20409493 | 20896072.2839 | 1.0238 | 3.7077 | 3.1598
77 | 77 | 教育 | 18952649 | 15103336.9096 | 0.7969 | 2.5015 | 2.1137
78 | 78 | 研究 | 9774427 | 6509695.0863 | 0.66599 | 3.7876 | 3.1105
79 | 79 | 医療・保険 | 23075538 | 14202364.4749 | 0.61547 | 4.3913 | 3.479
80 | 80 | 社会保障 | 3565764 | 959977.4295 | 0.26922 | 2.8297 | 2.3124
81 | 81 | その他の公共サービス | 4017739 | 1464972.8085 | 0.36463 | 2.7238 | 2.1502
82 | 82 | 広告・調査・情報サービス | 13045516 | 1871317.4325 | 0.14345 | 2.7196 | 2.174
83 | 83 | 物品賃貸サービス | 9203874 | 1309254.8156 | 0.14225 | 1.7144 | 1.3535
84 | 84 | 自動車・機械修理 | 12362122 | 2849746.7137 | 0.23052 | 4.2968 | 3.1245
85 | 85 | その他の対事業所サービス | 17892189 | 5144657.8058 | 0.28754 | 1.9483 | 1.5535
86 | 86 | 娯楽サービス | 15281578 | 8531805.9507 | 0.55831 | 3.2744 | 2.7671
87 | 87 | 飲食店 | 18273178 | 7773916.0294 | 0.42543 | 5.7192 | 4.4984
88 | 88 | 旅館・その他の宿泊所 | 5729781 | 2870967.9621 | 0.50106 | 5.3446 | 4.3981
89 | 89 | その他の対個人サービス | 8899245 | 6095913.8047 | 0.68499 | 3.2351 | 2.742
90 | 90 | 事務用品 | 1914575 | 0 | 0 | 10.3723 | 7.5966
91 | 91 | 分類不明 | 5812885 | 32542492.9121 | 5.5983 | 11.4182 | 9.7782
94 |  | 内生部門計 | 872575387 | 3304665315.1037
95 |  | 家計消費支出 |  | 68393618.9179
|  | 総合計 |  | 3373058934.0216

## E4
SOx排出原単位 | 基本分類 | 項目 | 国内生産額 | 直接SOx排出量 | 単位直接SOx排出量 | SOx排出原単位(I-A)-1 | SOx原単位(I-(I-M)A)-1
列コード | 部門名 | 単位（生産者価格ベース） | 百万円 | kg-SOx | kg-SOx/百万円 | kg-SOx/百万円 | kg-SOx/百万円
1 | 1 | 耕種農業 | 9066556 | 10317052.2918 | 1.1379 | 3.0631 | 2.5074
2 | 2 | 畜産・養蚕 | 3757015 | 105525.5387 | 0.028088 | 4.8489 | 3.3382
3 | 3 | 農業サービス | 642642 | 106839.6403 | 0.16625 | 2.7684 | 2.1826
4 | 4 | 林業 | 1590772 | 1555869.5021 | 0.97806 | 3.3226 | 2.4228
5 | 5 | 漁業 | 2738337 | 125034541.8802 | 45.6608 | 51.021 | 49.8963
6 | 6 | 金属鉱物 | 40207 | 20866.9228 | 0.51899 | 4.1588 | 3.5123
7 | 7 | 非金属鉱物 | 1907038 | 1388845.8445 | 0.72827 | 4.8857 | 3.9297
8 | 8 | 石炭・亜炭 | 121895 | 127527.6257 | 1.0462 | 4.6366 | 4.0169
9 | 9 | 原油・天然ガス | 87212 | 20198.584 | 0.2316 | 2.2393 | 1.9135
10 | 10 | 食料品 | 27469252 | 38565935.6813 | 1.404 | 8.827 | 7.34
11 | 11 | 飲料 | 7584312 | 12300487.4324 | 1.6218 | 4.5787 | 3.8475
12 | 12 | 飼料・有機質肥料 | 1276296 | 719826.5179 | 0.564 | 9.1696 | 6.4663
13 | 13 | たばこ | 2610724 | 783497.3875 | 0.30011 | 1.3869 | 1.1032
14 | 14 | 繊維工業製品 | 7426352 | 16877941.6106 | 2.2727 | 8.001 | 6.6155
15 | 15 | 衣服・その他の繊維製品 | 6907327 | 2482511.4057 | 0.3594 | 4.0979 | 3.0695
16 | 16 | 製材・木製品 | 4756092 | 978961.6127 | 0.20583 | 5.5731 | 3.553
17 | 17 | 家具・装備具 | 4464309 | 935194.4911 | 0.20948 | 4.0148 | 2.8452
18 | 18 | パルプ・紙 | 4367688 | 39373818.8779 | 9.0148 | 17.9568 | 16.0978
19 | 19 | 紙加工品 | 5474630 | 6375944.3533 | 1.1646 | 7.8187 | 6.418
20 | 20 | 出版・印刷 | 11788702 | 326581.3577 | 0.027703 | 4.079 | 3.2464
21 | 21 | 化学肥料 | 449042 | 582009.0088 | 1.2961 | 8.4328 | 6.5561
22 | 22 | 無機化学基礎製品 | 2048639 | 17394586.2546 | 8.4908 | 18.4584 | 16.0946
23 | 23 | 有機化学基礎・中間製品 | 7009448 | 27668449.0981 | 3.9473 | 11.8265 | 9.555
24 | 24 | 合成樹脂 | 3353848 | 8735488.6321 | 2.6046 | 11.2695 | 8.8056
25 | 25 | 化学繊維 | 895793 | 8116297.9773 | 9.0605 | 16.9443 | 14.8653
26 | 26 | 化学最終製品 | 12591723 | 7902151.7414 | 0.62757 | 5.1486 | 3.9694
27 | 27 | 石油製品 | 9255534 | 25167802.648 | 2.7192 | 6.1747 | 4.2447
28 | 28 | 石炭製品 | 1832080 | 7807737.4974 | 4.2617 | 16.5363 | 11.303
29 | 29 | プラスチック製品 | 10221785 | 7350155.542 | 0.71907 | 6.0771 | 4.7796
30 | 30 | ゴム製品 | 3479837 | 6158076.8813 | 1.7696 | 6.822 | 5.4979
31 | 31 | なめし革・毛皮・同製品 | 1222518 | 795352.4399 | 0.65059 | 4.483 | 3.269
32 | 32 | ガラス・ガラス製品 | 1867948 | 10788054.0082 | 5.7754 | 10.3268 | 9.2529
33 | 33 | セメント・セメント製品 | 4923908 | 11388298.8283 | 2.3129 | 10.485 | 7.9745
34 | 34 | 陶磁器 | 1040117 | 2221450.3239 | 2.1358 | 5.4788 | 4.5619
35 | 35 | その他の窯業・土石製品 | 2361607 | 8867500.4684 | 3.7549 | 8.8641 | 7.3937
36 | 36 | 銑鉄・粗鋼 | 7434346 | 37794144.2743 | 5.0837 | 18.5758 | 14.8167
37 | 37 | 鋼材 | 14374229 | 14211073.5544 | 0.98865 | 12.7917 | 9.8396
38 | 38 | 鋳鍛造品・その他の鉄鋼製品 | 5077822 | 11030227.8102 | 2.1722 | 11.8654 | 9.127
39 | 39 | 非鉄金属製錬・精製 | 2043195 | 11992219.9889 | 5.8693 | 19.5604 | 12.8126
40 | 40 | 非鉄金属加工製品 | 5727390 | 4726715.8728 | 0.82528 | 11.6366 | 4.8022
41 | 41 | 建設・建築用金属製品 | 6956604 | 1029672.7759 | 0.14801 | 6.0175 | 4.0711
42 | 42 | その他の金属製品 | 9791412 | 2164747.9158 | 0.22109 | 5.8524 | 4.1852
43 | 43 | 一般産業機械 | 10354980 | 1461392.0538 | 0.14113 | 4.2954 | 3.0257
44 | 44 | 特殊産業機械 | 13288653 | 1715960.7156 | 0.12913 | 3.6 | 2.573
45 | 45 | その他の一般機械 | 4172558 | 625933.9277 | 0.15001 | 4.6525 | 3.3349
46 | 46 | 事務用・サービス用機器 | 4022830 | 268082.4042 | 0.06664 | 2.7889 | 2.0326
47 | 47 | 民生用電気機械 | 11728454 | 855578.1285 | 0.072949 | 3.3412 | 2.3156
48 | 48 | 電子・通信機器 | 26680325 | 2241631.9711 | 0.084018 | 2.7495 | 1.9213
49 | 49 | 重電機器 | 6264095 | 610411.6639 | 0.097446 | 3.9588 | 2.5958
50 | 50 | その他の電気機器 | 6153615 | 789448.9047 | 0.12829 | 4.6336 | 2.7331
51 | 51 | 自動車 | 39981668 | 4937608.1016 | 0.1235 | 4.5098 | 3.0911
52 | 52 | 船舶・同修理 | 2105023 | 434884.7028 | 0.20659 | 4.7591 | 3.4393
53 | 53 | その他の輸送機械・同修理 | 3109159 | 1783146.4176 | 0.57351 | 4.8507 | 3.3995
54 | 54 | 精密機械 | 4691959 | 424742.9574 | 0.090526 | 2.6898 | 1.8646
55 | 55 | その他の製造工業製品 | 5725410 | 1924879.2349 | 0.3362 | 5.2098 | 3.8072
56 | 56 | 建築 | 51589666 | 2188229.5987 | 0.042416 | 3.236 | 2.2679
57 | 57 | 建設補修 | 6839767 | 1169145.9924 | 0.17093 | 3.8552 | 2.7771
58 | 58 | 土木 | 30769511 | 7970668.0372 | 0.25904 | 4.4096 | 3.1632
59 | 59 | 電力 | 13572559 | 249596021.7589 | 18.3898 | 21.4216 | 20.1597
60 | 60 | ガス・熱供給業 | 1745456 | 813651.6962 | 0.46615 | 2.6905 | 1.7472
61 | 61 | 水道 | 3543632 | 13247586.2601 | 3.7384 | 7.1134 | 6.6048
62 | 62 | 廃棄物処理 | 2652292 | 2049914.6622 | 0.77288 | 1.9896 | 1.7159
63 | 63 | 商業 | 82414379 | 30045085.3021 | 0.36456 | 1.4794 | 1.2388
64 | 64 | 金融・保険 | 31251543 | 148859.272 | 0.0047633 | 0.60369 | 0.46416
65 | 65 | 不動産仲介及び賃貸 | 11287600 | 1395246.2917 | 0.12361 | 0.699 | 0.59859
66 | 66 | 住宅賃貸料 | 38828520 | 1438277.9006 | 0.037042 | 0.43558 | 0.31421
67 | 67 | 鉄道輸送 | 5886556 | 1726230.0824 | 0.29325 | 2.2629 | 1.9159
68 | 68 | 道路輸送 | 14448026 | 30857297.6949 | 2.1357 | 5.0037 | 3.988
69 | 69 | 自家用自動車輸送 | 8055929 | 34147962.0477 | 4.2389 | 11.3203 | 8.711
70 | 70 | 水運 | 4719497 | 897600863.6885 | 190.1899 | 265.8509 | 237.385
71 | 71 | 航空輸送 | 2369180 | 286774.4566 | 0.12104 | 2.2459 | 1.5127
72 | 72 | 倉庫 | 1555437 | 50527.2575 | 0.032484 | 1.6334 | 1.3795
73 | 73 | 運輸付帯サービス | 5545736 | 709591.3095 | 0.12795 | 1.8324 | 1.4369
74 | 74 | 通信 | 8725994 | 543539.9321 | 0.06229 | 0.81934 | 0.65987
75 | 75 | 放送 | 2248642 | 678125.0026 | 0.30157 | 1.6068 | 1.3147
76 | 76 | 公務 | 20409493 | 10742662.4513 | 0.52636 | 1.8328 | 1.5063
77 | 77 | 教育 | 18952649 | 7285319.5962 | 0.3844 | 1.3689 | 1.1479
78 | 78 | 研究 | 9774427 | 5063330.1588 | 0.51802 | 2.5296 | 2.1244
79 | 79 | 医療・保険 | 23075538 | 12656279.4644 | 0.54847 | 2.9574 | 2.3809
80 | 80 | 社会保障 | 3565764 | 56688.8802 | 0.015898 | 1.5846 | 1.2701
81 | 81 | その他の公共サービス | 4017739 | 1181910.6263 | 0.29417 | 1.5635 | 1.2259
82 | 82 | 広告・調査・情報サービス | 13045516 | 2333719.4702 | 0.17889 | 1.6845 | 1.3677
83 | 83 | 物品賃貸サービス | 9203874 | 466821.9379 | 0.05072 | 0.83749 | 0.62596
84 | 84 | 自動車・機械修理 | 12362122 | 181784.1477 | 0.014705 | 2.5241 | 1.78
85 | 85 | その他の対事業所サービス | 17892189 | 1315980.3524 | 0.073551 | 0.93129 | 0.71747
86 | 86 | 娯楽サービス | 15281578 | 4807699.2709 | 0.31461 | 1.7579 | 1.4625
87 | 87 | 飲食店 | 18273178 | 2527240.4072 | 0.1383 | 3.3684 | 2.6382
88 | 88 | 旅館・その他の宿泊所 | 5729781 | 1112675.8879 | 0.19419 | 2.9023 | 2.3413
89 | 89 | その他の対個人サービス | 8899245 | 2446000.6588 | 0.27485 | 1.5616 | 1.2674
90 | 90 | 事務用品 | 1914575 | 0 | 0 | 7.8367 | 5.9255
91 | 91 | 分類不明 | 5812885 | 13962040.5749 | 2.4019 | 6.0905 | 5.049
94 |  | 内生部門計 | 872575387 | 1853167635.4127
95 |  | 家計消費支出 |  | 16390566.4137
|  | 総合計 |  | 1869558201.8264

## E5
SPM排出原単位 | 基本分類 | 項目 | 国内生産額 | 直接SPM排出量 | 単位直接SPM排出量 | SPM排出原単位(I-A)-1 | SPM原単位(I-(I-M)A)-1
列コード | 部門名 | 単位（生産者価格ベース） | 百万円 | kg-SPM | kg-SPM/百万円
1 | 1 | 耕種農業 | 9066556 | 14224576.6917 | 1.5689 | 2.3155 | 2.2495
2 | 2 | 畜産・養蚕 | 3757015 | 59866.0204 | 0.015934 | 1.6229 | 1.3857
3 | 3 | 農業サービス | 642642 | 5665656.7204 | 8.8162 | 9.3072 | 9.2258
4 | 4 | 林業 | 1590772 | 469245.8421 | 0.29498 | 0.90447 | 0.72778
5 | 5 | 漁業 | 2738337 | 17423336.8436 | 6.3627 | 7.1347 | 6.9979
6 | 6 | 金属鉱物 | 40207 | 5737.7342 | 0.1427 | 0.88131 | 0.81365
7 | 7 | 非金属鉱物 | 1907038 | 367660.9894 | 0.19279 | 1.5612 | 1.4676
8 | 8 | 石炭・亜炭 | 121895 | 20848.79 | 0.17104 | 0.7004 | 0.63322
9 | 9 | 原油・天然ガス | 87212 | 13831.4464 | 0.1586 | 0.44135 | 0.40323
10 | 10 | 食料品 | 27469252 | 2846362.9183 | 0.10362 | 1.6307 | 1.3677
11 | 11 | 飲料 | 7584312 | 786922.4616 | 0.10376 | 0.69343 | 0.58069
12 | 12 | 飼料・有機質肥料 | 1276296 | 53942.7824 | 0.042265 | 1.7163 | 1.3363
13 | 13 | たばこ | 2610724 | 62910.4227 | 0.024097 | 0.38948 | 0.32284
14 | 14 | 繊維工業製品 | 7426352 | 1700632.3309 | 0.229 | 1.0308 | 0.85877
15 | 15 | 衣服・その他の繊維製品 | 6907327 | 335941.06 | 0.048635 | 0.58463 | 0.4546
16 | 16 | 製材・木製品 | 4756092 | 416246.4817 | 0.087519 | 0.88262 | 0.62036
17 | 17 | 家具・装備具 | 4464309 | 249869.6474 | 0.055971 | 0.60937 | 0.47515
18 | 18 | パルプ・紙 | 4367688 | 8438933.6583 | 1.9321 | 3.3678 | 3.1175
19 | 19 | 紙加工品 | 5474630 | 629956.4771 | 0.11507 | 1.251 | 1.063
20 | 20 | 出版・印刷 | 11788702 | 108327.723 | 0.0091891 | 0.74709 | 0.62971
21 | 21 | 化学肥料 | 449042 | 407936.9513 | 0.90846 | 1.9452 | 1.7357
22 | 22 | 無機化学基礎製品 | 2048639 | 3118737.4936 | 1.5223 | 2.6438 | 2.4055
23 | 23 | 有機化学基礎・中間製品 | 7009448 | 3158609.6286 | 0.45062 | 1.3726 | 1.1245
24 | 24 | 合成樹脂 | 3353848 | 1291816.4888 | 0.38517 | 1.4078 | 1.1494
25 | 25 | 化学繊維 | 895793 | 625835.5554 | 0.69864 | 1.6644 | 1.4499
26 | 26 | 化学最終製品 | 12591723 | 1105661.0052 | 0.087809 | 0.71826 | 0.58642
27 | 27 | 石油製品 | 9255534 | 2410786.631 | 0.26047 | 0.65973 | 0.3819
28 | 28 | 石炭製品 | 1832080 | 1119341.0429 | 0.61097 | 1.7755 | 1.2576
29 | 29 | プラスチック製品 | 10221785 | 722890.7529 | 0.070721 | 0.74703 | 0.6056
30 | 30 | ゴム製品 | 3479837 | 653294.6037 | 0.18774 | 0.86991 | 0.71641
31 | 31 | なめし革・毛皮・同製品 | 1222518 | 68789.9654 | 0.056269 | 0.66411 | 0.5003
32 | 32 | ガラス・ガラス製品 | 1867948 | 1567974.3906 | 0.83941 | 1.4689 | 1.3493
33 | 33 | セメント・セメント製品 | 4923908 | 4498397.6355 | 0.91358 | 2.1601 | 1.9267
34 | 34 | 陶磁器 | 1040117 | 635306.216 | 0.6108 | 1.11 | 1.0049
35 | 35 | その他の窯業・土石製品 | 2361607 | 1971033.3654 | 0.83462 | 1.5838 | 1.4261
36 | 36 | 銑鉄・粗鋼 | 7434346 | 6893341.7529 | 0.92723 | 2.5514 | 2.1486
37 | 37 | 鋼材 | 14374229 | 2124764.8986 | 0.14782 | 1.6804 | 1.3672
38 | 38 | 鋳鍛造品・その他の鉄鋼製品 | 5077822 | 1206362.0668 | 0.23757 | 1.3838 | 1.1237
39 | 39 | 非鉄金属製錬・精製 | 2043195 | 880325.8235 | 0.43086 | 1.7322 | 1.0123
40 | 40 | 非鉄金属加工製品 | 5727390 | 580755.1222 | 0.1014 | 1.117 | 0.48338
41 | 41 | 建設・建築用金属製品 | 6956604 | 266826.0252 | 0.038356 | 0.74958 | 0.56272
42 | 42 | その他の金属製品 | 9791412 | 454934.5167 | 0.046463 | 0.73378 | 0.57328
43 | 43 | 一般産業機械 | 10354980 | 469553.0784 | 0.045346 | 0.58828 | 0.46334
44 | 44 | 特殊産業機械 | 13288653 | 485718.6427 | 0.036551 | 0.49538 | 0.39266
45 | 45 | その他の一般機械 | 4172558 | 210358.1768 | 0.050415 | 0.61196 | 0.48459
46 | 46 | 事務用・サービス用機器 | 4022830 | 71396.4133 | 0.017748 | 0.4142 | 0.33261
47 | 47 | 民生用電気機械 | 11728454 | 110601.9306 | 0.0094302 | 0.4547 | 0.34699
48 | 48 | 電子・通信機器 | 26680325 | 270272.9879 | 0.01013 | 0.37411 | 0.2841
49 | 49 | 重電機器 | 6264095 | 66122.0127 | 0.010556 | 0.51388 | 0.37839
50 | 50 | その他の電気機器 | 6153615 | 94877.3232 | 0.015418 | 0.54265 | 0.35817
51 | 51 | 自動車 | 39981668 | 1076648.3072 | 0.026929 | 0.56678 | 0.42666
52 | 52 | 船舶・同修理 | 2105023 | 99328.333 | 0.047186 | 0.61818 | 0.4869
53 | 53 | その他の輸送機械・同修理 | 3109159 | 187332.7676 | 0.060252 | 0.59337 | 0.44283
54 | 54 | 精密機械 | 4691959 | 42728.4386 | 0.0091067 | 0.37659 | 0.28665
55 | 55 | その他の製造工業製品 | 5725410 | 185608.0495 | 0.032418 | 0.81972 | 0.65628
56 | 56 | 建築 | 51589666 | 3852423.8868 | 0.074674 | 0.61106 | 0.50647
57 | 57 | 建設補修 | 6839767 | 1198825.5682 | 0.17527 | 0.76515 | 0.65125
58 | 58 | 土木 | 30769511 | 6840222.5653 | 0.22231 | 0.94463 | 0.81825
59 | 59 | 電力 | 13572559 | 19640834.8024 | 1.4471 | 1.8271 | 1.6874
60 | 60 | ガス・熱供給業 | 1745456 | 135167.7938 | 0.07744 | 0.4026 | 0.27896
61 | 61 | 水道 | 3543632 | 1294236.5687 | 0.36523 | 0.7707 | 0.7143
62 | 62 | 廃棄物処理 | 2652292 | 16981526.4566 | 6.4026 | 6.6441 | 6.6135
63 | 63 | 商業 | 82414379 | 1582751.9339 | 0.019205 | 0.27946 | 0.24983
64 | 64 | 金融・保険 | 31251543 | 38432.5775 | 0.0012298 | 0.11774 | 0.099644
65 | 65 | 不動産仲介及び賃貸 | 11287600 | 227220.4252 | 0.02013 | 0.1066 | 0.094286
66 | 66 | 住宅賃貸料 | 38828520 | 234027.5942 | 0.0060272 | 0.08199 | 0.067267
67 | 67 | 鉄道輸送 | 5886556 | 1040029.3201 | 0.17668 | 0.49536 | 0.45513
68 | 68 | 道路輸送 | 14448026 | 35378061.8343 | 2.4486 | 2.7228 | 2.6377
69 | 69 | 自家用自動車輸送 | 8055929 | 31203903.8231 | 3.8734 | 4.5532 | 4.3158
70 | 70 | 水運 | 4719497 | 60872990.1717 | 12.8982 | 18.1426 | 16.1774
71 | 71 | 航空輸送 | 2369180 | 4312553.3794 | 1.8203 | 2.118 | 2.0285
72 | 72 | 倉庫 | 1555437 | 36249.6371 | 0.023305 | 0.24061 | 0.20995
73 | 73 | 運輸付帯サービス | 5545736 | 254482.1262 | 0.045888 | 0.31626 | 0.26829
74 | 74 | 通信 | 8725994 | 150603.0501 | 0.017259 | 0.15876 | 0.13745
75 | 75 | 放送 | 2248642 | 59621.3643 | 0.026514 | 0.28845 | 0.24976
76 | 76 | 公務 | 20409493 | 1820096.4095 | 0.089179 | 0.41411 | 0.37599
77 | 77 | 教育 | 18952649 | 2087461.6839 | 0.11014 | 0.29306 | 0.26137
78 | 78 | 研究 | 9774427 | 429276.2818 | 0.043918 | 0.35179 | 0.30137
79 | 79 | 医療・保険 | 23075538 | 1779996.7566 | 0.077138 | 0.4676 | 0.39654
80 | 80 | 社会保障 | 3565764 | 81955.8862 | 0.022984 | 0.30287 | 0.25938
81 | 81 | その他の公共サービス | 4017739 | 170237.2917 | 0.042371 | 0.28217 | 0.23812
82 | 82 | 広告・調査・情報サービス | 13045516 | 227757.9389 | 0.017459 | 0.30165 | 0.25796
83 | 83 | 物品賃貸サービス | 9203874 | 132641.7742 | 0.014412 | 0.1606 | 0.13568
84 | 84 | 自動車・機械修理 | 12362122 | 265269.6923 | 0.021458 | 0.36471 | 0.28747
85 | 85 | その他の対事業所サービス | 17892189 | 613827.641 | 0.034307 | 0.19905 | 0.16977
86 | 86 | 娯楽サービス | 15281578 | 727728.5651 | 0.047621 | 0.33117 | 0.29489
87 | 87 | 飲食店 | 18273178 | 638153.0588 | 0.034923 | 0.65324 | 0.53389
88 | 88 | 旅館・その他の宿泊所 | 5729781 | 236386.6138 | 0.041256 | 0.69821 | 0.61211
89 | 89 | その他の対個人サービス | 8899245 | 895703.0936 | 0.10065 | 0.38072 | 0.34666
90 | 90 | 事務用品 | 1914575 | 0 | 0 | 1.2613 | 1.0253
91 | 91 | 分類不明 | 5812885 | 2626536.0138 | 0.45185 | 1.0065 | 0.89424
94 |  | 内生部門計 | 872575387 | 291082269.0151
95 |  | 家計消費支出 |  | 8723953.1665
|  | 総合計 |  | 299806222.1816