## -
産業連関表による環境負荷原単位データブック（3EID)
掲載データ
対象年次 | 1995年（平成7年）
部門数 | 93部門
原単位計算方法 | 生産者価格ベース
ワークシート名 | 掲載内容
A | 各部門における原燃料消費量を掲載
C1 | 原燃料種別の発熱量を掲載
C2 | 原燃料種別のCO2排出係数を掲載
C3 | 部門別原燃料種別のNOx排出係数を掲載
C4 | 部門別原燃料種別のSOx排出係数を掲載
C5 | 部門別原燃料種別のSPM排出係数を掲載
D1 | 原燃料種別エネルギー消費量を掲載
D2 | 原燃料種別のCO2排出量を掲載（ワークシートD1のエネルギー消費量にワークシートC2のCO2排出係数を乗じる）
D3 | 原燃料種別のNOx排出量を掲載（ワークシートD1のエネルギー消費量にワークシートC3のNOx排出係数を乗じる）
D4 | 原燃料種別のSOx排出量を掲載（ワークシートD1のエネルギー消費量にワークシートC4のSOx排出係数を乗じる）
D5 | 原燃料種別のSPM排出量を掲載（ワークシートD1のエネルギー消費量にワークシートC5のSPM排出係数を乗じる）
E1 | 部門別直接エネルギー消費量，エネルギー原単位を掲載
E2 | 部門別直接CO2排出量，CO2排出原単位を掲載
E3 | 部門別直接NOx排出量，NOx排出原単位を掲載
E4 | 部門別直接SOx排出量，SOx排出原単位を掲載
E5 | 部門別直接SPM排出量，SPM排出原単位を掲載

## A
原燃料種消費量 | 基本分類 | 原燃料種名 | 原料炭 | 一般炭・亜炭・無煙炭 | コークス | 高炉用コークス | コークス炉ガス（COG） | 高炉ガス（BFG）消費 | 高炉ガス（BFG）発生 | 転炉ガス（LDG）消費 | 転炉ガス（LDG）発生 | 原油 | Ａ重油 | Ｂ重油・Ｃ重油 | 灯油 | 軽油 | 揮発油 | ジェット燃料油 | ナフサ | 石油系炭化水素ガス | 炭化水素油 | 石油コークス | LPG | LNG・天然ガス | 都市ガス | 回収黒液 | 廃材 | 廃タイヤ | 一般廃棄物 | 産業廃棄物 | 原子力発電 | 水力・その他発電 | 石灰石 | 電気炉消費電力 | 金属鉱石 | 野焼き
列コード | 部門名 | 物量単位 | t | t | t | ｔ | 1000Nm3 | 10^6Nm3 | 10^6Nm3 | 10^6Nm3 | 10^6Nm3 | kl | kl | kl | kl | kl | kl | kl | kl | 1000Nm3 | kl | t | t | t | 1000Nm3 | 絶乾t | 絶乾t | ｔ | t | t | 百万kWh | 百万kWh | t | 百万kWh | t-地金 | t
1 | 1 | 耕種農業 | 0 | 0 | 0 | 0 | 0 | 0 | 0 | 0 | 0 | 0 | 1183251 | 0 | 344429.2075 | 152213.7292 | 42690.5915 | 0 | 0 | 0 | 0 | 0 | 0 | 0 | 0 | 0 | 0 | 0 | 0 | 0 | 0 | 0 | 0 | 0 | 0 | 1065198
2 | 2 | 畜産・養蚕 | 0 | 0 | 0 | 0 | 0 | 0 | 0 | 0 | 0 | 0 | 7294 | 0 | 17870.443 | 10416.7491 | 4383.2489 | 0 | 0 | 0 | 0 | 0 | 6575.1751 | 0 | 0 | 0 | 0 | 0 | 0 | 0 | 0 | 0 | 0 | 0 | 0 | 0
3 | 3 | 農業サービス | 0 | 0 | 0 | 0 | 0 | 0 | 0 | 0 | 0 | 0 | 5289 | 0 | 287915.9235 | 74.1772 | 981.1104 | 0 | 0 | 0 | 0 | 0 | 333.5234 | 0 | 0 | 0 | 0 | 0 | 0 | 0 | 0 | 0 | 0 | 0 | 0 | 0
4 | 4 | 林業 | 0 | 0 | 0 | 0 | 0 | 0 | 0 | 0 | 0 | 0 | 169409 | 0 | 218341.1504 | 83474.1055 | 32016.1514 | 0 | 0 | 0 | 0 | 0 | 1429.3859 | 0 | 11 | 0 | 0 | 0 | 0 | 0 | 0 | 0 | 0 | 0 | 0 | 0
5 | 5 | 漁業 | 0 | 0 | 503 | 0 | 0 | 0 | 0 | 0 | 0 | 0 | 3209975 | 1186298.1378 | 32189.6254 | 38512.4039 | 458268.6758 | 0 | 0 | 0 | 0 | 0 | 8671.6077 | 0 | 161 | 0 | 0 | 0 | 0 | 0 | 0 | 0 | 0 | 0 | 0 | 0
6 | 6 | 金属鉱物 | 0 | 0 | 0 | 0 | 0 | 0 | 0 | 0 | 0 | 0 | 1332 | 1085.714 | 164.7492 | 556.3292 | 78.8575 | 0 | 0 | 0 | 0 | 0 | 47.6462 | 0 | 0 | 0 | 0 | 0 | 0 | 0 | 0 | 0 | 0 | 0 | 0 | 0
7 | 7 | 非金属鉱物 | 0 | 0 | 14875 | 0 | 0 | 0 | 0 | 0 | 0 | 0 | 51209 | 41272.315 | 17762.7638 | 115221.9585 | 7810.9906 | 0 | 0 | 0 | 0 | 4687.578 | 8242.792 | 0 | 353 | 0 | 0 | 0 | 0 | 0 | 0 | 0 | 35651.2548 | 0 | 0 | 0
8 | 8 | 石炭 | 0 | 5029 | 0 | 0 | 0 | 7.3793 | 0 | 0.58398 | 0 | 0 | 4993 | 124.3256 | 109.8328 | 1278.5269 | 65.5439 | 0 | 0 | 0 | 0 | 0 | 0 | 0 | 11 | 0 | 0 | 0 | 0 | 0 | 0 | 0 | 0 | 0 | 0 | 0
9 | 9 | 原油・天然ガス | 0 | 0 | 0 | 0 | 0 | 0 | 0 | 0 | 0 | 0 | 1110 | 62.6373 | 54.9164 | 278.1646 | 262.1756 | 0 | 0 | 0 | 0 | 0 | 47.6462 | 742 | 75 | 0 | 0 | 0 | 0 | 0 | 0 | 0 | 0 | 0 | 0 | 0
10 | 10 | 食料品 | 0 | 0 | 0 | 0 | 0 | 0 | 0 | 0 | 0 | 0 | 1916740 | 1038165.5658 | 118271.6227 | 39144.9708 | 0 | 0 | 0 | 19977.8346 | 5199.6179 | 2069.4222 | 395415.7832 | 0 | 620644 | 0 | 0 | 0 | 0 | 0 | 0 | 0 | 0 | 0 | 0 | 0
11 | 11 | 飲料 | 0 | 0 | 0 | 0 | 0 | 0 | 0 | 0 | 0 | 0 | 470174 | 370479.0073 | 59682.2834 | 5672.4973 | 915.5665 | 0 | 0 | 44.1546 | 37.3093 | 60.6701 | 51219.661 | 0 | 239608 | 0 | 0 | 0 | 0 | 0 | 0 | 0 | 0 | 0 | 0 | 0
12 | 12 | 飼料・有機質肥料（除別掲） | 0 | 0 | 0 | 0 | 0 | 0 | 0 | 0 | 0 | 0 | 81909 | 23563.0297 | 5302.1247 | 3669.7122 | 13.3136 | 0 | 0 | 0 | 0 | 0 | 4431.0963 | 0 | 5369 | 0 | 0 | 0 | 0 | 0 | 0 | 0 | 0 | 0 | 0 | 0
13 | 13 | たばこ | 0 | 3443 | 0 | 0 | 0 | 0 | 0 | 0 | 0 | 0 | 17819 | 15996.2488 | 6011.7307 | 5282.0367 | 523.3272 | 0 | 0 | 0 | 0 | 0 | 0 | 0 | 202 | 0 | 0 | 0 | 0 | 0 | 0 | 0 | 0 | 0 | 0 | 0
14 | 14 | 繊維工業製品 | 0 | 5001 | 0 | 0 | 0 | 0 | 0 | 0 | 0 | 0 | 552152 | 684641.3485 | 27163.1595 | 3837.6412 | 955.5073 | 0 | 0 | 520.7272 | 3750.4642 | 35946.244 | 36544.6326 | 0 | 136952 | 0 | 0 | 0 | 0 | 0 | 0 | 0 | 0 | 0 | 0 | 0
15 | 15 | 衣服・その他の繊維製品 | 0 | 149 | 0 | 0 | 0 | 0 | 0 | 0 | 0 | 0 | 216721 | 52608.7251 | 70177.7768 | 4318.763 | 3258.7612 | 0 | 0 | 0 | 0 | 0 | 9815.1164 | 0 | 37594 | 0 | 0 | 0 | 0 | 0 | 0 | 0 | 0 | 0 | 0 | 0
16 | 16 | 製材・木製品 | 0 | 0 | 72 | 0 | 0 | 0 | 0 | 0 | 0 | 0 | 80240 | 49791.9428 | 29240.2917 | 96854.853 | 2054.3919 | 0 | 0 | 0.09375 | 0 | 0 | 4288.1577 | 0 | 24182 | 0 | 0 | 0 | 0 | 0 | 0 | 0 | 0 | 0 | 0 | 0
17 | 17 | 家具・装備品 | 0 | 0 | 144 | 0 | 0 | 0 | 0 | 0 | 0 | 0 | 94021 | 8750.2471 | 47166.7279 | 19645.6324 | 2695.4933 | 0 | 0 | 0.09375 | 0 | 0 | 15675.5986 | 0 | 21133 | 0 | 0 | 0 | 0 | 0 | 0 | 0 | 0 | 0 | 0 | 0
18 | 18 | パルプ・紙・板紙・加工紙 | 0 | 1566498 | 23713 | 0 | 0 | 0 | 0 | 0 | 0 | 0 | 290822 | 3824013.6127 | 119364.5668 | 4708.1934 | 2303.2539 | 0 | 0 | 0 | 46.8959 | 291318.998 | 169858.6899 | 89 | 143673 | 14064072 | 378184 | 26000 | 0 | 0 | 0 | 0 | 317087.7896 | 0 | 0 | 0
19 | 19 | 紙加工品 | 0 | 14866 | 0 | 0 | 0 | 0 | 0 | 0 | 0 | 0 | 85911 | 149345.4587 | 21806.1184 | 3040.236 | 3505.575 | 0 | 0 | 370.8543 | 28.1817 | 378.948 | 30493.5656 | 2196 | 25085 | 0 | 0 | 0 | 0 | 0 | 0 | 0 | 0 | 0 | 0 | 0
20 | 20 | 出版・印刷 | 0 | 0 | 0 | 0 | 0 | 0 | 0 | 0 | 0 | 0 | 100496 | 6262.7853 | 21150.352 | 1556.6915 | 3901.9108 | 0 | 0 | 87.9592 | 0 | 0 | 142843.2965 | 0 | 202852 | 0 | 0 | 0 | 0 | 0 | 0 | 0 | 0 | 0 | 0 | 0
21 | 21 | 化学肥料 | 0 | 11945 | 3162 | 0 | 113103.7845 | 29.1819 | 0 | 2.3094 | 0 | 0 | 25029 | 60778.1532 | 2022.2157 | 723.228 | 13.3136 | 0 | 474335 | 58378.12 | 20813.097 | 20424.699 | 645701.2524 | 120355 | 7252 | 0 | 0 | 0 | 0 | 0 | 0 | 0 | 381410.3282 | 0 | 0 | 0
22 | 22 | 無機化学基礎製品 | 0 | 184605 | 123849 | 0 | 18092.2195 | 0 | 0 | 0 | 0 | 0 | 224406 | 1128974.529 | 20056.3311 | 1038.4812 | 157.715 | 0 | 740 | 123552.2651 | 233429.6823 | 114427.9332 | 98103.5182 | 3680 | 76637 | 0 | 0 | 0 | 0 | 0 | 0 | 0 | 2313638.8514 | 902.282 | 0 | 0
23 | 23 | 有機化学基礎・中間製品 | 0 | 1879921 | 67769 | 0 | 155867.2125 | 0 | 0 | 0 | 0 | 2800843 | 143480 | 1543266.4599 | 280427.9107 | 2705.4083 | 680.0181 | 0 | 46001119 | 3655474.9944 | 976067.8869 | 345106.476 | 2959400.5454 | 260091 | 148727 | 0 | 0 | 0 | 0 | 0 | 0 | 0 | 0 | 0 | 0 | 0
24 | 24 | 合成樹脂 | 0 | 406912 | 0 | 0 | 0 | 0 | 0 | 0 | 0 | 0 | 58443 | 524338.1509 | 30169.5633 | 0 | 0 | 0 | 0 | 1534741.4 | 427830.41 | 139176.137 | 318610.1147 | 50190 | 35232 | 0 | 0 | 0 | 0 | 0 | 0 | 0 | 564091.4575 | 0 | 0 | 0
25 | 25 | 化学繊維 | 0 | 171352 | 0 | 0 | 0 | 0 | 0 | 0 | 0 | 0 | 18206 | 318476.7255 | 24156.7558 | 259.6203 | 39.9408 | 0 | 0 | 48229.9454 | 73910.038 | 129076.76 | 17200.2769 | 0 | 1074 | 0 | 0 | 0 | 0 | 0 | 0 | 0 | 0 | 0 | 0 | 0
26 | 26 | 医薬品 | 0 | 5384 | 0 | 0 | 0 | 0 | 0 | 0 | 0 | 0 | 61666 | 28011.2302 | 4099.3478 | 18662.7841 | 1739.986 | 0 | 0 | 24115.69 | 7947.732 | 14843.34 | 19439.6481 | 0 | 102080 | 0 | 0 | 0 | 0 | 0 | 0 | 0 | 0 | 0 | 0 | 0
27 | 27 | 化学最終製品（除別掲） | 0 | 17916 | 1581 | 0 | 10800.5068 | 0 | 0 | 0 | 0 | 0 | 261212 | 285972.6895 | 56676.9564 | 3559.4766 | 2799.9539 | 0 | 0 | 138135.1294 | 57896.6281 | 55487.767 | 43453.331 | 9884 | 175727 | 0 | 0 | 0 | 0 | 0 | 0 | 0 | 12162.7413 | 0 | 0 | 0
28 | 28 | 石油製品 | 0 | 35496 | 0 | 0 | 0 | 0 | 0 | 0 | 0 | 242906368 | 216734 | 2034000 | 138000 | 136000 | 99000 | 0 | 386081 | 8990587 | 6568.523 | 118068.2 | 290832.3823 | 3116 | 16 | 0 | 0 | 0 | 0 | 0 | 0 | 0 | 0 | 0 | 0 | 0
29 | 29 | 石炭製品 | 57694085 | 2184832 | 24582 | 0 | 3336118 | 17614.8141 | 0 | 1393.9781 | 0 | 0 | 32635 | 66682.1973 | 38914.1926 | 1055.9952 | 65.5439 | 0 | 0 | 3091.03 | 9666.018 | 5312.383 | 47.6462 | 0 | 529 | 0 | 0 | 0 | 0 | 0 | 0 | 0 | 0 | 0 | 0 | 0
30 | 30 | プラスチック製品 | 0 | 883 | 216 | 0 | 4111.8681 | 0 | 0 | 0 | 0 | 0 | 281240 | 195335.5045 | 48478.2607 | 6115.5002 | 0 | 0 | 0 | 27798.41 | 13685.8 | 79861.13 | 89908.3724 | 0 | 139394 | 0 | 0 | 0 | 0 | 0 | 0 | 0 | 0 | 0 | 0 | 0
31 | 31 | ゴム製品 | 0 | 21906 | 0 | 0 | 0 | 0 | 0 | 0 | 0 | 0 | 171514 | 194565.8245 | 25249.6998 | 39699.2395 | 3924.4416 | 0 | 0 | 0 | 1556.096 | 11821.59 | 18677.309 | 0 | 84590 | 0 | 0 | 32000 | 0 | 0 | 0 | 0 | 0 | 0 | 0 | 0
32 | 32 | なめし革・毛皮・同製品 | 0 | 0 | 0 | 0 | 0 | 0 | 0 | 0 | 0 | 0 | 26758 | 31233.2572 | 4100.4246 | 370.8861 | 457.7832 | 0 | 0 | 0 | 0 | 0 | 2715.8332 | 0 | 1152 | 0 | 0 | 0 | 0 | 0 | 0 | 0 | 0 | 0 | 0 | 0
33 | 33 | ガラス・ガラス製品 | 0 | 0 | 1006 | 0 | 0 | 0 | 0 | 0 | 0 | 0 | 192256 | 1002070.3221 | 24047.9998 | 1723.5903 | 2734.41 | 0 | 0 | 226.6527 | 74.6186 | 848.2893 | 194253.5424 | 4660 | 218833 | 0 | 0 | 0 | 0 | 0 | 0 | 0 | 45643 | 0 | 0 | 0
34 | 34 | セメント・セメント製品 | 0 | 9825881 | 12144 | 0 | 3892.5684 | 0 | 0 | 0 | 0 | 0 | 199323 | 336599.7969 | 90506.5363 | 110273.7193 | 1832.1571 | 0 | 0 | 18231.4947 | 43352.4436 | 1129205.3254 | 24442.4987 | 0 | 6473 | 0 | 0 | 275000 | 0 | 0 | 0 | 0 | 100917000 | 0 | 0 | 0
35 | 35 | 陶磁器 | 0 | 655 | 0 | 0 | 0 | 0 | 0 | 0 | 0 | 0 | 205374 | 49455.0298 | 50664.1489 | 116760.1057 | 457.7832 | 0 | 0 | 0 | 0 | 572.4081 | 176052.6954 | 6827 | 85040 | 0 | 0 | 0 | 0 | 0 | 0 | 0 | 0 | 0 | 0 | 0
36 | 36 | その他の窯業・土石製品 | 0 | 374459 | 358406 | 0 | 322534.9318 | 0 | 0 | 0 | 0 | 0 | 385086 | 481036.7656 | 125156.6319 | 23927.3067 | 2734.41 | 0 | 0 | 528.9092 | 8774.0294 | 196622.6381 | 33066.4602 | 9023 | 25846 | 0 | 0 | 0 | 0 | 0 | 0 | 0 | 0 | 0 | 0 | 0
37 | 37 | 銑鉄・粗鋼 | 7132759.7891 | 2499053 | 4854896.9331 | 29417099.0669 | 4910995.9286 | 28645.9174 | -120048.74 | 2266.9431 | -9500.26 | 0 | 35912 | 49598.3364 | 23392.2333 | 352.3418 | 13.3136 | 0 | 0 | 0 | 94.7475 | 13025.9436 | 9243.3621 | 4719 | 22205 | 0 | 0 | 0 | 0 | 0 | 0 | 0 | 21840103.9286 | 18589.273 | 0 | 0
38 | 38 | 鋼材 | 25916.1406 | 0 | 32726 | 0 | 4070036.67 | 2386.8803 | 0 | 188.8898 | 0 | 0 | 375145 | 578028.7938 | 73564.2882 | 259.6203 | 26.6272 | 0 | 0 | 0.58947 | 4405.7579 | 390523.52 | 263531.1118 | 76664 | 313660 | 0 | 0 | 0 | 0 | 0 | 0 | 0 | 0 | 0 | 0 | 0
39 | 39 | 鋳鍛造品・その他の鉄鋼製品 | 12958.0703 | 0 | 4306612 | 0 | 96985.2617 | 61.0472 | 0 | 4.8311 | 0 | 0 | 463912 | 67152.9265 | 56129.946 | 8284.1539 | 2446.6312 | 0 | 0 | 694.7619 | 47.3737 | 7265.3984 | 73089.2651 | 10150 | 151206 | 0 | 0 | 0 | 0 | 0 | 0 | 0 | 0 | 0 | 0 | 0
40 | 40 | 非鉄金属製錬・精製 | 0 | 124841 | 229249 | 0 | 62171.4453 | 0 | 0 | 0 | 0 | 0 | 117527 | 187569.423 | 15904.2205 | 3299.8563 | 904.3011 | 0 | 0 | 3179.1642 | 42329.7909 | 20806.1531 | 11482.7333 | 59 | 15919 | 0 | 0 | 37000 | 0 | 0 | 0 | 0 | 0 | 0 | 2934400 | 0
41 | 41 | 非鉄金属加工製品 | 0 | 11657 | 86811 | 0 | 0 | 0 | 0 | 0 | 0 | 0 | 337273 | 93633.3379 | 93895.2013 | 5392.2723 | 1715.407 | 0 | 0 | 3.6968 | 19015.2857 | 854.6796 | 101486.3981 | 28612 | 137948 | 0 | 0 | 0 | 0 | 0 | 0 | 0 | 696489.2857 | 0 | 0 | 0
42 | 42 | 建設・建築用金属製品 | 0 | 441 | 3402 | 0 | 0 | 0 | 0 | 0 | 0 | 0 | 133040 | 117135.6284 | 77607.6428 | 45870.3727 | 5913.2896 | 0 | 0 | 336.1842 | 12.4877 | 64.9261 | 47932.0735 | 297 | 77540 | 0 | 0 | 0 | 0 | 0 | 0 | 0 | 0 | 0 | 0 | 0
43 | 43 | その他の金属製品 | 0 | 3608 | 25941 | 0 | 0 | 0 | 0 | 0 | 0 | 0 | 208154 | 17367.627 | 110181.683 | 14678.8489 | 6031.0638 | 0 | 0 | 310.0982 | 30.5599 | 89.6025 | 302696.2852 | 2493 | 241660 | 0 | 0 | 0 | 0 | 0 | 0 | 0 | 0 | 0 | 0 | 0
44 | 44 | 一般産業機械 | 0 | 0 | 4959 | 0 | 0 | 0 | 0 | 0 | 0 | 0 | 163240 | 11648.6478 | 55748.7615 | 23148.4459 | 8516.6117 | 0 | 0 | 19836.0817 | 5076.1225 | 1399.0035 | 69277.5694 | 178 | 59349 | 0 | 0 | 0 | 0 | 0 | 0 | 0 | 0 | 0 | 0 | 0
45 | 45 | 特殊産業機械 | 0 | 0 | 20648 | 0 | 0 | 0 | 0 | 0 | 0 | 0 | 174620 | 11782.4639 | 84984.746 | 25241.892 | 9447.54 | 0 | 0 | 3483.4056 | 654.1433 | 3132.6093 | 59938.915 | 237 | 54478 | 0 | 0 | 0 | 0 | 0 | 0 | 0 | 0 | 0 | 0 | 0
46 | 46 | その他の一般機器 | 0 | 0 | 10563 | 0 | 0 | 0 | 0 | 0 | 0 | 0 | 75533 | 1240.4092 | 52850.037 | 12343.2965 | 3362.1977 | 0 | 0 | 46.7603 | 0 | 1.1113 | 44406.255 | 0 | 19546 | 0 | 0 | 0 | 0 | 0 | 0 | 0 | 0 | 0 | 0 | 0
47 | 47 | 事務用・サービス用機器 | 0 | 0 | 1438 | 0 | 0 | 0 | 0 | 0 | 0 | 0 | 33800 | 1857.2921 | 13773.2488 | 1983.2106 | 1124.4877 | 0 | 0 | 0.98041 | 0 | 0.36 | 13197.9964 | 0 | 18035 | 0 | 0 | 0 | 0 | 0 | 0 | 0 | 0 | 0 | 0 | 0
48 | 48 | 民生用電気機械 | 0 | 0 | 647 | 0 | 0 | 0 | 0 | 0 | 0 | 0 | 46590 | 2632.6665 | 14811.2764 | 9452.4452 | 2853.2083 | 0 | 0 | 11.7574 | 0 | 0 | 11959.1953 | 0 | 14161 | 0 | 0 | 0 | 0 | 0 | 0 | 0 | 0 | 0 | 0 | 0
49 | 49 | 電子・通信機器 | 0 | 0 | 10636 | 0 | 0 | 0 | 0 | 0 | 0 | 0 | 474509 | 7561.0866 | 103786.6143 | 5189.3151 | 13345.3544 | 0 | 0 | 669.7659 | 5058.9725 | 1337.1123 | 137602.215 | 1662 | 145714 | 0 | 0 | 0 | 0 | 0 | 0 | 0 | 0 | 0 | 0 | 0
50 | 50 | 重電機器 | 0 | 0 | 3162 | 0 | 0 | 0 | 0 | 0 | 0 | 0 | 69451 | 1580.1693 | 32081.9462 | 3020.6615 | 3048.8159 | 0 | 0 | 3.8955 | 0 | 0.73505 | 25871.8846 | 1543 | 42962 | 0 | 0 | 0 | 0 | 0 | 0 | 0 | 0 | 0 | 0 | 0
51 | 51 | その他の電気機器 | 0 | 0 | 5893 | 0 | 0 | 0 | 0 | 0 | 0 | 0 | 101139 | 2014.8345 | 32737.7127 | 6856.2423 | 1987.8239 | 0 | 0 | 3870.347 | 0 | 0 | 72898.6804 | 386 | 97771 | 0 | 0 | 0 | 0 | 0 | 0 | 0 | 0 | 0 | 0 | 0
52 | 52 | 自動車 | 0 | 0 | 119825 | 0 | 0 | 0 | 0 | 0 | 0 | 0 | 446699 | 89874.1483 | 196427.3527 | 47334.3427 | 117084.9768 | 0 | 0 | 191.4629 | 2470.0477 | 0.59375 | 153182.5211 | 14276 | 265219 | 0 | 0 | 0 | 0 | 0 | 0 | 0 | 0 | 989.6977 | 0 | 0
53 | 53 | 船舶・同修理 | 0 | 0 | 5605 | 0 | 0 | 0 | 0 | 0 | 0 | 0 | 31469 | 6780.0179 | 9837.5734 | 9877.934 | 1582.2709 | 0 | 0 | 487.024 | 0 | 0 | 6051.0669 | 0 | 22064 | 0 | 0 | 0 | 0 | 0 | 0 | 0 | 0 | 0 | 0 | 0
54 | 54 | その他の輸送機械・同修理 | 0 | 0 | 68028 | 0 | 0 | 0 | 0 | 0 | 0 | 0 | 56616 | 82884.3902 | 18746.9519 | 5189.3151 | 11553.1381 | 10905.648 | 0 | 2.398 | 0 | 34.8021 | 4955.2044 | 0 | 21848 | 0 | 0 | 0 | 0 | 0 | 0 | 0 | 0 | 0 | 0 | 0
55 | 55 | 精密機械 | 0 | 0 | 9198 | 0 | 0 | 0 | 0 | 0 | 0 | 0 | 44575 | 1274.575 | 26613.9955 | 778.8609 | 4082.1566 | 0 | 0 | 263.6449 | 1875.232 | 2601.737 | 20297.2796 | 0 | 46684 | 0 | 0 | 0 | 0 | 0 | 0 | 0 | 0 | 0 | 0 | 0
56 | 56 | その他の製造工業製品 | 0 | 0 | 10061 | 0 | 0 | 0 | 0 | 0 | 0 | 0 | 102730 | 45525.011 | 26341.5671 | 3818.0667 | 2578.7432 | 0 | 0 | 0.35363 | 0 | 120.0038 | 46931.5034 | 0 | 37267 | 0 | 0 | 0 | 0 | 0 | 0 | 0 | 0 | 0 | 0 | 0
57 | 57 | 建築 | 0 | 0 | 0 | 0 | 0 | 0 | 0 | 0 | 0 | 0 | 345504 | 6317.8302 | 608513.5665 | 148897.3891 | 111826.1022 | 0 | 0 | 0 | 0 | 0 | 7528.099 | 0 | 405411 | 0 | 0 | 0 | 0 | 0 | 0 | 0 | 714762.5192 | 0 | 0 | 0
58 | 58 | 建設補修 | 0 | 1618 | 0 | 0 | 0 | 0 | 0 | 0 | 0 | 0 | 177398 | 5537.7106 | 111548.1323 | 76709.5546 | 42809.3899 | 0 | 0 | 0 | 0 | 0 | 3192.2952 | 0 | 65343 | 0 | 0 | 0 | 0 | 0 | 0 | 0 | 29158.2542 | 0 | 0 | 0
59 | 59 | 土木 | 0 | 0 | 0 | 0 | 0 | 0 | 0 | 0 | 0 | 0 | 474952 | 94490.3307 | 176201.9652 | 3008503.6473 | 194815.9567 | 0 | 0 | 0 | 0 | 0 | 9624.5317 | 0 | 96091 | 0 | 0 | 0 | 0 | 0 | 0 | 0 | 716307.1223 | 0 | 0 | 0
60 | 60 | 電力 | 845142 | 44442126 | 0 | 0 | 3450287.6028 | 71303.5197 | 0 | 5642.7246 | 0 | 16049569 | 581802 | 21681121.8728 | 8745.7061 | 212850.07 | 0 | 0 | 153937 | 0 | 0 | 0 | 800545.7578 | 33280104 | 5226 | 0 | 0 | 126000 | 0 | 0 | 254726 | 80116 | 1120192.7606 | 0 | 0 | 0
61 | 61 | ガス・熱供給 | 791054 | 54979 | 33279 | 0 | 607000 | 0 | 0 | 0 | 0 | 0 | 20757 | 142898.5576 | 10219.8346 | 0 | 0 | 0 | 385771 | 0 | 0 | 0 | 2255083.7953 | 11168434 | 409695 | 0 | 0 | 0 | 0 | 0 | 0 | 0 | 0 | 0 | 0 | 0
62 | 62 | 水道 | 0 | 292 | 0 | 0 | 0 | 0 | 0 | 0 | 0 | 0 | 1796162 | 224429.6015 | 50554.3161 | 18588.6069 | 9066.5661 | 0 | 0 | 0 | 0 | 0 | 8531.615 | 0 | 27226 | 0 | 0 | 0 | 0 | 0 | 0 | 0 | 298775.917 | 0 | 0 | 0
63 | 63 | 廃棄物処理 | 0 | 9790 | 0 | 0 | 0 | 0 | 0 | 0 | 0 | 0 | 179015 | 231391.8371 | 246597.254 | 44054.0609 | 1387.6875 | 0 | 0 | 0 | 0 | 0 | 0 | 0 | 72990 | 0 | 0 | 0 | 39494328 | 9690485.5127 | 0 | 0 | 0 | 0 | 0 | 0
64 | 64 | 商業 | 0 | 0 | 0 | 0 | 0 | 0 | 0 | 0 | 0 | 0 | 3216180 | 0 | 1572495.6139 | 100024.8992 | 3323.281 | 0 | 0 | 0 | 0 | 0 | 453.0061 | 0 | 583092 | 0 | 0 | 0 | 0 | 0 | 0 | 0 | 0 | 0 | 0 | 0
65 | 65 | 金融・保険 | 0 | 0 | 0 | 0 | 0 | 0 | 0 | 0 | 0 | 0 | 21588 | 0 | 150789.6697 | 19793.9868 | 9355.3689 | 0 | 0 | 0 | 0 | 0 | 91016.4764 | 0 | 133471 | 0 | 0 | 0 | 0 | 0 | 0 | 0 | 0 | 0 | 0 | 0
66 | 66 | 不動産仲介及び賃貸 | 0 | 0 | 0 | 0 | 0 | 0 | 0 | 0 | 0 | 0 | 152853 | 0 | 351860.1503 | 55377.4205 | 0 | 0 | 0 | 0 | 0 | 0 | 15364.457 | 0 | 148603 | 0 | 0 | 0 | 0 | 0 | 0 | 0 | 0 | 0 | 0 | 0
67 | 67 | 住宅賃貸料 | 0 | 0 | 0 | 0 | 0 | 0 | 0 | 0 | 0 | 0 | 144478 | 0 | 362518.2393 | 59974.3481 | 0 | 0 | 0 | 0 | 0 | 0 | 3699.5498 | 0 | 4852 | 0 | 0 | 0 | 0 | 0 | 0 | 0 | 0 | 0 | 0 | 0
68 | 68 | 鉄道輸送 | 0 | 1176 | 0 | 0 | 0 | 0 | 0 | 0 | 0 | 0 | 136484 | 0 | 48914.3616 | 216154.4985 | 0 | 0 | 0 | 0 | 0 | 0 | 1434.5193 | 0 | 16697 | 0 | 0 | 0 | 0 | 0 | 0 | 0 | 0 | 0 | 0 | 0
69 | 69 | 道路輸送（除自家輸送） | 0 | 3969 | 0 | 0 | 0 | 0 | 0 | 0 | 0 | 0 | 52275 | 0 | 87281.5437 | 17904882.4454 | 196307.0806 | 0 | 0 | 0 | 0 | 0 | 1273393.0244 | 0 | 61658 | 0 | 0 | 0 | 0 | 0 | 0 | 0 | 0 | 0 | 0 | 0
70 | 70 | 自家用自動車輸送 | 0 | 0 | 0 | 0 | 0 | 0 | 0 | 0 | 0 | 0 | 0 | 0 | 12133.2943 | 14048554.7343 | 18589449.8663 | 0 | 0 | 0 | 0 | 0 | 77879.2994 | 0 | 13687 | 0 | 0 | 0 | 0 | 0 | 0 | 0 | 0 | 0 | 0 | 0
71 | 71 | 水運 | 0 | 0 | 0 | 0 | 0 | 0 | 0 | 0 | 0 | 0 | 2349543 | 15303729.6645 | 15629.6385 | 394723.8084 | 16603.0915 | 0 | 0 | 0 | 0 | 0 | 792.7607 | 0 | 13474 | 0 | 0 | 0 | 0 | 0 | 0 | 0 | 0 | 0 | 0 | 0
72 | 72 | 航空輸送 | 0 | 0 | 0 | 0 | 0 | 0 | 0 | 0 | 0 | 0 | 35520 | 2417.232 | 16341.3981 | 2965.0286 | 29658.6189 | 9622399 | 0 | 0 | 0 | 0 | 7323.5987 | 0 | 11149 | 0 | 0 | 0 | 0 | 0 | 0 | 0 | 0 | 0 | 0 | 0
73 | 73 | 貨物運送取扱 | 0 | 0 | 0 | 0 | 0 | 0 | 0 | 0 | 0 | 0 | 2441 | 124.3256 | 3061.3202 | 160165.1158 | 14247.6073 | 0 | 0 | 0 | 0 | 0 | 566.2576 | 0 | 2281 | 0 | 0 | 0 | 0 | 0 | 0 | 0 | 0 | 0 | 0 | 0
74 | 74 | 倉庫 | 0 | 0 | 0 | 0 | 0 | 0 | 0 | 0 | 0 | 0 | 10156 | 0 | 8579.8801 | 12973.803 | 3624.3734 | 0 | 0 | 0 | 0 | 0 | 1094.7648 | 0 | 889 | 0 | 0 | 0 | 0 | 0 | 0 | 0 | 0 | 0 | 0 | 0
75 | 75 | 運輸付帯サービス | 0 | 0 | 0 | 0 | 0 | 0 | 0 | 0 | 0 | 0 | 41626 | 4739.559 | 29458.8805 | 77525.5041 | 23863.1036 | 2891.411 | 0 | 0 | 0 | 0 | 3699.5498 | 0 | 85733 | 0 | 0 | 0 | 0 | 0 | 0 | 0 | 0 | 0 | 0 | 0
76 | 76 | 通信 | 0 | 0 | 0 | 0 | 0 | 0 | 0 | 0 | 0 | 0 | 98742 | 0 | 27163.1595 | 0 | 97852.96 | 0 | 0 | 0 | 0 | 0 | 6757.3411 | 0 | 38406 | 0 | 0 | 0 | 0 | 0 | 0 | 0 | 0 | 0 | 0 | 0
77 | 77 | 放送 | 0 | 0 | 0 | 0 | 0 | 0 | 0 | 0 | 0 | 0 | 120279 | 0 | 1857.4665 | 0 | 223.2589 | 0 | 0 | 0 | 0 | 0 | 868.2617 | 0 | 10185 | 0 | 0 | 0 | 0 | 0 | 0 | 0 | 0 | 0 | 0 | 0
78 | 78 | 公務 | 0 | 2580 | 0 | 0 | 0 | 0 | 0 | 0 | 0 | 0 | 1520192 | 0 | 484778.3003 | 378191.559 | 143240.0689 | 409448.941 | 0 | 0 | 0 | 0 | 120990.3803 | 0 | 167043 | 0 | 0 | 0 | 0 | 0 | 0 | 0 | 0 | 0 | 0 | 0
79 | 79 | 教育 | 0 | 291908 | 0 | 0 | 0 | 0 | 0 | 0 | 0 | 0 | 813707 | 0 | 443131.2091 | 421152.536 | 91951.9599 | 0 | 0 | 0 | 0 | 0 | 32691.9405 | 0 | 342019 | 0 | 0 | 0 | 0 | 0 | 0 | 0 | 0 | 0 | 0 | 0
80 | 80 | 研究 | 0 | 118713 | 0 | 0 | 0 | 0 | 0 | 0 | 0 | 0 | 0 | 0 | 89523.4251 | 1083442.8724 | 57331.4623 | 0 | 0 | 0 | 0 | 0 | 45149.6084 | 0 | 154975 | 0 | 0 | 0 | 0 | 0 | 0 | 0 | 0 | 0 | 0 | 0
81 | 81 | 医療・保健 | 0 | 9579 | 0 | 0 | 0 | 0 | 0 | 0 | 0 | 0 | 1895998 | 0 | 887410.2787 | 447469.9978 | 8753.1843 | 0 | 0 | 0 | 0 | 0 | 255872.9478 | 0 | 738627 | 0 | 0 | 0 | 0 | 0 | 0 | 0 | 0 | 0 | 0 | 0
82 | 82 | 社会保障 | 0 | 2659 | 0 | 0 | 0 | 0 | 0 | 0 | 0 | 0 | 0 | 0 | 180958.1563 | 28559.2624 | 2014.4511 | 0 | 0 | 0 | 0 | 0 | 110457.9884 | 0 | 225877 | 0 | 0 | 0 | 0 | 0 | 0 | 0 | 0 | 0 | 0 | 0
83 | 83 | その他の公共サービス | 0 | 0 | 0 | 0 | 0 | 0 | 0 | 0 | 0 | 0 | 108517 | 0 | 266818.3343 | 45907.4613 | 0 | 0 | 0 | 0 | 0 | 0 | 16534.7228 | 0 | 47104 | 0 | 0 | 0 | 0 | 0 | 0 | 0 | 0 | 0 | 0 | 0
84 | 84 | 広告・調査・情報サービス | 0 | 0 | 0 | 0 | 0 | 0 | 0 | 0 | 0 | 0 | 252429 | 0 | 109198.5718 | 37326.5985 | 0 | 0 | 0 | 0 | 0 | 0 | 11891.4102 | 0 | 34112 | 0 | 0 | 0 | 0 | 0 | 0 | 0 | 0 | 0 | 0 | 0
85 | 85 | 物品賃貸サービス | 0 | 0 | 6324 | 0 | 0 | 0 | 0 | 0 | 0 | 0 | 44456 | 0 | 58206.0013 | 53320.0327 | 26285.1559 | 0 | 0 | 0 | 0 | 0 | 377.5051 | 0 | 9510 | 0 | 0 | 0 | 0 | 0 | 0 | 0 | 0 | 0 | 0 | 0
86 | 86 | 自動車・機械修理 | 0 | 0 | 0 | 0 | 0 | 0 | 0 | 0 | 0 | 0 | 6383 | 0 | 56785.7124 | 69833.7378 | 104328.4934 | 0 | 0 | 0 | 0 | 0 | 40166.5412 | 0 | 26111 | 0 | 0 | 0 | 0 | 0 | 0 | 0 | 0 | 0 | 0 | 0
87 | 87 | その他の対事業所サービス | 0 | 8089 | 1149 | 0 | 0 | 0 | 0 | 0 | 0 | 0 | 144463 | 0 | 955452.7766 | 96225.3768 | 0 | 0 | 0 | 0 | 0 | 0 | 34654.967 | 0 | 37389 | 0 | 0 | 0 | 0 | 0 | 0 | 0 | 0 | 0 | 0 | 0
88 | 88 | 娯楽サービス | 0 | 590 | 0 | 0 | 0 | 0 | 0 | 0 | 0 | 0 | 592775 | 0 | 600042.4424 | 145284.34 | 2512.1751 | 0 | 0 | 0 | 0 | 0 | 139639.1316 | 0 | 79351 | 0 | 0 | 0 | 0 | 0 | 0 | 0 | 0 | 0 | 0 | 0
89 | 89 | 飲食店 | 0 | 15122 | 40241 | 0 | 0 | 0 | 0 | 0 | 0 | 0 | 274505 | 0 | 218397.1436 | 120689.4382 | 0 | 0 | 0 | 0 | 0 | 0 | 930021.5316 | 0 | 2244380 | 0 | 0 | 0 | 0 | 0 | 0 | 0 | 0 | 0 | 0 | 0
90 | 90 | 旅館・その他の宿泊所 | 0 | 50756 | 0 | 0 | 0 | 0 | 0 | 0 | 0 | 0 | 132372 | 0 | 187681.6466 | 27818.5204 | 0 | 0 | 0 | 0 | 0 | 0 | 89921.7117 | 0 | 624915 | 0 | 0 | 0 | 0 | 0 | 0 | 0 | 0 | 0 | 0 | 0
91 | 91 | その他の対個人サービス | 0 | 24918 | 10419 | 0 | 0 | 0 | 0 | 0 | 0 | 0 | 227659 | 16485.0099 | 1164724.1064 | 108030.8885 | 3205.5068 | 0 | 0 | 0 | 0 | 0 | 63156.601 | 0 | 495198 | 0 | 0 | 0 | 0 | 0 | 0 | 0 | 0 | 0 | 0 | 0
92 | 92 | 事務用品 | 0 | 0 | 0 | 0 | 0 | 0 | 0 | 0 | 0 | 0 | 0 | 0 | 0 | 0 | 0 | 0 | 0 | 0 | 0 | 0 | 0 | 0 | 0 | 0 | 0 | 0 | 0 | 0 | 0 | 0 | 0 | 0 | 0 | 0
93 | 93 | 分類不明 | 0 | 298 | 575 | 0 | 0 | 0 | 0 | 0 | 0 | 0 | 1997 | 495152.9451 | 206154.0165 | 99394.3928 | 238789.775 | 0 | 0 | 34.5859 | 225.9621 | 8511.566 | 1359.0183 | 0 | 3599 | 0 | 0 | 0 | 0 | 0 | 0 | 0 | 559031.4672 | 0 | 0 | 0
94 |  | 内生部門計 | 66501915 | 64395895 | 10534309.9331 | 29417099.0669 | 17161998 | 120048.74 | -120048.74 | 9500.26 | -9500.26 | 261756780 | 30509371 | 55319236 | 13336046.853 | 41010370.144 | 20903766.4071 | 10045645 | 47401983 | 14677519.7162 | 1971931.9553 | 3145086.7938 | 13755605.2828 | 45060667 | 11808112 | 14064072 | 378184 | 496000 | 39494328 | 9690485.5127 | 254726 | 80116 | 130561506.6776 | 20481.2527 | 2934400 | 1065198
95 |  | 家計消費支出 | 0 | 0 | 0 | 0 | 0 | 0 | 0 | 0 | 0 | 0 | 0 | 0 | 15278140.147 | 2656094.856 | 29562532.5929 | 0 | 0 | 0 | 0 | 0 | 6027472.7172 | 0 | 9287563 | 0 | 0 | 0 | 0 | 0 | 0 | 0 | 0 | 0 | 0 | 0
|  | 総合計 | 66501915 | 64395895 | 10534309.9331 | 29417099.0669 | 17161998 | 120048.74 | -120048.74 | 9500.26 | -9500.26 | 261756780 | 30509371 | 55319236 | 28614187 | 43666465 | 50466299 | 10045645 | 47401983 | 14677519.7162 | 1971931.9553 | 3145086.7938 | 19783078 | 45060667 | 21095675 | 14064072 | 378184 | 496000 | 39494328 | 9690485.5127 | 254726 | 80116 | 130561506.6776 | 20481.2527 | 2934400 | 1065198

## C1
発熱量
原燃料種名 | 発熱量 | 単位 | 備考
原料炭 | 0.6904 | TOE/t
一般炭・亜炭・無煙炭 | 0.6354 | TOE/t
コークス | 0.7191 | TOE/t
高炉用コークス | 0.7191 | TOE/t
コークス炉ガス（COG） | 0.5041 | TOE/1000Nm3
高炉ガス（BFG）消費 | 81.5 | TOE/10^6Nm3
高炉ガス（BFG）発生 | 81.5 | TOE/10^6Nm3
転炉ガス（LDG）消費 | 200.9 | TOE/10^6Nm3
転炉ガス（LDG）発生 | 200.9 | TOE/10^6Nm3
原油 | 0.9126 | TOE/kl
Ａ重油 | 0.9341 | TOE/kl
Ｂ重油・Ｃ重油 | 0.9962 | TOE/kl
灯油 | 0.8767 | TOE/kl
軽油 | 0.9126 | TOE/kl
揮発油 | 0.8266 | TOE/kl
ジェット燃料油 | 0.8767 | TOE/kl
ナフサ | 0.8146 | TOE/kl
石油系炭化水素ガス | 1.0726 | TOE/1000Nm3
炭化水素油 | 1.0105 | TOE/kl
石油コークス | 0.8504 | TOE/t
LPG | 1.1992 | TOE/t
LNG・天然ガス | 1.3019 | TOE/t
都市ガス | 0.9818 | TOE/1000Nm3
回収黒液 | 0.301 | TOE/絶乾t
廃材 | 0.3989 | TOE/絶乾t
廃タイヤ | 0.81 | TOE/t
一般廃棄物 | 0.21 | TOE/t | エネルギー消費量には含めない（排出起源となる）
産業廃棄物 | 0.3 | TOE/t | エネルギー消費量には含めない（排出起源となる）
原子力発電 | 86 | TOE/百万kWh
水力・その他発電 | 86 | TOE/百万kWh
石灰石 |  | -
電気炉消費電力 | 86 | TOE/百万kWh | エネルギー消費量には含めない（NOxの排出起源となる）
金属鉱石 |  | -
野焼き |  | -
TOE（Ton Oil Equivalent）＝10,000,000 kcal
10^6 = 1,000,000

## C2
CO2排出係数
原燃料種名 | 排出係数 | 単位 | 備考
原料炭 | 1.0451 | t-C/TOE
一般炭・亜炭・無煙炭 | 1.0155 | t-C/TOE
コークス | 1.2311 | t-C/TOE
高炉用コークス | 1.2311 | t-C/TOE
コークス炉ガス（COG） | 0.46194 | t-C/TOE
高炉ガス（BFG）消費 | 1.2311 | t-C/TOE | コークスと同じ値
高炉ガス（BFG）発生 | 1.2311 | t-C/TOE | コークスと同じ値
転炉ガス（LDG）消費 | 1.2311 | t-C/TOE | コークスと同じ値
転炉ガス（LDG）発生 | 1.2311 | t-C/TOE | コークスと同じ値
原油 | 0.79152 | t-C/TOE
Ａ重油 | 0.80919 | t-C/TOE
Ｂ重油・Ｃ重油 | 0.81161 | t-C/TOE
灯油 | 0.77881 | t-C/TOE
軽油 | 0.79022 | t-C/TOE
揮発油 | 0.76147 | t-C/TOE
ジェット燃料油 | 0.76019 | t-C/TOE
ナフサ | 0.74695 | t-C/TOE
石油系炭化水素ガス | 0.51927 | t-C/TOE
炭化水素油 | 0.88 | t-C/TOE
石油コークス | 1.0612 | t-C/TOE
LPG | 0.68826 | t-C/TOE
LNG・天然ガス | 0.58508 | t-C/TOE
都市ガス | 0.59652 | t-C/TOE
回収黒液 | 1.075 | t-C/TOE | 排出量には含めず
廃材 | 0.879 | t-C/TOE | 排出量には含めず
廃タイヤ | 0.91347 | t-C/TOE
一般廃棄物 | 0.34422 | t-C/TOE | バイオマス起源を除いた係数（含む場合は1.025）
産業廃棄物 | 1.0097 | t-C/TOE | バイオマス起源を除いた係数（含む場合は1.696）
原子力発電 |  | -
水力・その他発電 |  | -
石灰石 | 0.12 | t-C/t
電気炉消費電力 |  | -
金属鉱石 |  | -
野焼き |  | -
TOE（Ton Oil Equivalent）＝10,000,000 kcal
1 t-C = 3.67 Mg-CO2

## C3
NOx排出係数 | 基本分類 | 原燃料種名 | 原料炭 | 一般炭・亜炭・無煙炭 | コークス | 高炉用コークス | コークス炉ガス（COG） | 高炉ガス（BFG）消費 | 高炉ガス（BFG）発生 | 転炉ガス（LDG）消費 | 転炉ガス（LDG）発生 | 原油 | Ａ重油 | Ｂ重油・Ｃ重油 | 灯油 | 軽油 | 揮発油 | ジェット燃料油 | ナフサ | 石油系炭化水素ガス | 炭化水素油 | 石油コークス | LPG | LNG・天然ガス | 都市ガス | 回収黒液 | 廃材 | 廃タイヤ | 一般廃棄物 | 産業廃棄物 | 原子力発電 | 水力・その他発電 | 石灰石 | 電気炉消費電力 | 金属鉱石 | 野焼き
列コード | 部門名 | 単位（kg-NOx） | /TOE | /TOE | /TOE | /TOE | /TOE | /TOE | /TOE | /TOE | /TOE | /TOE | /TOE | /TOE | /TOE | /TOE | /TOE | /TOE | /TOE | /TOE | /TOE | /TOE | /TOE | /TOE | /TOE | /TOE | /TOE | /TOE | /TOE | /TOE | - | - | - | /TOE | - | -
1 | 1 | 耕種農業 | 0 | 0 | 0 | 0 | 0 | 0 | 0 | 0 | 0 | 0 | 12.8878 | 0 | 2.9212 | 41.321 | 20.7537 | 0 | 0 | 0 | 0 | 0 | 0 | 0 | 0 | 0 | 0 | 0 | 0 | 0 | 0 | 0 | 0 | 0 | 0 | 0
2 | 2 | 畜産・養蚕 | 0 | 0 | 0 | 0 | 0 | 0 | 0 | 0 | 0 | 0 | 12.8878 | 0 | 2.9212 | 41.321 | 20.7537 | 0 | 0 | 0 | 0 | 0 | 2.676 | 0 | 0 | 0 | 0 | 0 | 0 | 0 | 0 | 0 | 0 | 0 | 0 | 0
3 | 3 | 農業サービス | 0 | 0 | 0 | 0 | 0 | 0 | 0 | 0 | 0 | 0 | 12.8878 | 0 | 2.7146 | 24.8982 | 20.7537 | 0 | 0 | 0 | 0 | 0 | 2.676 | 0 | 0 | 0 | 0 | 0 | 0 | 0 | 0 | 0 | 0 | 0 | 0 | 0
4 | 4 | 林業 | 0 | 0 | 0 | 0 | 0 | 0 | 0 | 0 | 0 | 0 | 12.8878 | 0 | 2.9212 | 41.321 | 20.7537 | 0 | 0 | 0 | 0 | 0 | 2.676 | 0 | 1.9369 | 0 | 0 | 0 | 0 | 0 | 0 | 0 | 0 | 0 | 0 | 0
5 | 5 | 漁業 | 0 | 0 | 6.213 | 0 | 0 | 0 | 0 | 0 | 0 | 0 | 43.5325 | 45.1418 | 2.9212 | 33.2206 | 20.7537 | 0 | 0 | 0 | 0 | 0 | 2.676 | 0 | 1.9369 | 0 | 0 | 0 | 0 | 0 | 0 | 0 | 0 | 0 | 0 | 0
6 | 6 | 金属鉱物 | 0 | 0 | 0 | 0 | 0 | 0 | 0 | 0 | 0 | 0 | 6.8857 | 17.3961 | 1.6053 | 43.397 | 20.7537 | 0 | 0 | 0 | 0 | 0 | 1.3337 | 0 | 0 | 0 | 0 | 0 | 0 | 0 | 0 | 0 | 0 | 0 | 0 | 0
7 | 7 | 非金属鉱物 | 0 | 0 | 4.4902 | 0 | 0 | 0 | 0 | 0 | 0 | 0 | 6.8857 | 17.3961 | 1.6053 | 43.397 | 20.7537 | 0 | 0 | 0 | 0 | 5.5605 | 1.3337 | 0 | 1.9369 | 0 | 0 | 0 | 0 | 0 | 0 | 0 | 0 | 0 | 0 | 0
8 | 8 | 石炭 | 0 | 5.732 | 0 | 0 | 0 | 0.89155 | 0 | 1.5156 | 0 | 0 | 6.8857 | 17.3961 | 1.6053 | 43.397 | 20.7537 | 0 | 0 | 0 | 0 | 0 | 0 | 0 | 1.9369 | 0 | 0 | 0 | 0 | 0 | 0 | 0 | 0 | 0 | 0 | 0
9 | 9 | 原油・天然ガス | 0 | 0 | 0 | 0 | 0 | 0 | 0 | 0 | 0 | 0 | 6.8857 | 17.3961 | 1.6053 | 43.397 | 20.7537 | 0 | 0 | 0 | 0 | 0 | 1.3337 | 0.76056 | 1.9369 | 0 | 0 | 0 | 0 | 0 | 0 | 0 | 0 | 0 | 0 | 0
10 | 10 | 食料品 | 0 | 0 | 0 | 0 | 0 | 0 | 0 | 0 | 0 | 0 | 3.968 | 4.1038 | 0.42169 | 21.6597 | 0 | 0 | 0 | 1.7623 | 3.5893 | 8.3339 | 3.1595 | 0 | 1.8239 | 0 | 0 | 0 | 0 | 0 | 0 | 0 | 0 | 0 | 0 | 0
11 | 11 | 飲料 | 0 | 0 | 0 | 0 | 0 | 0 | 0 | 0 | 0 | 0 | 3.968 | 4.1038 | 0.42169 | 21.6597 | 20.7537 | 0 | 0 | 1.7623 | 3.5893 | 8.3339 | 3.1595 | 0 | 1.8239 | 0 | 0 | 0 | 0 | 0 | 0 | 0 | 0 | 0 | 0 | 0
12 | 12 | 飼料・有機質肥料（除別掲） | 0 | 0 | 0 | 0 | 0 | 0 | 0 | 0 | 0 | 0 | 3.968 | 4.1038 | 0.42169 | 21.6597 | 20.7537 | 0 | 0 | 0 | 0 | 0 | 3.1595 | 0 | 1.8239 | 0 | 0 | 0 | 0 | 0 | 0 | 0 | 0 | 0 | 0 | 0
13 | 13 | たばこ | 0 | 4.9662 | 0 | 0 | 0 | 0 | 0 | 0 | 0 | 0 | 3.968 | 4.1038 | 0.42169 | 21.6597 | 20.7537 | 0 | 0 | 0 | 0 | 0 | 0 | 0 | 1.8239 | 0 | 0 | 0 | 0 | 0 | 0 | 0 | 0 | 0 | 0 | 0
14 | 14 | 繊維工業製品 | 0 | 5.0477 | 0 | 0 | 0 | 0 | 0 | 0 | 0 | 0 | 10.94 | 4.7134 | 2.5754 | 21.6597 | 20.7537 | 0 | 0 | 1.7623 | 3.7829 | 5.6435 | 2.8265 | 0 | 1.489 | 0 | 0 | 0 | 0 | 0 | 0 | 0 | 0 | 0 | 0 | 0
15 | 15 | 衣服・その他の繊維製品 | 0 | 5.0477 | 0 | 0 | 0 | 0 | 0 | 0 | 0 | 0 | 10.94 | 4.7134 | 2.5754 | 21.6597 | 20.7537 | 0 | 0 | 0 | 0 | 0 | 2.8265 | 0 | 1.489 | 0 | 0 | 0 | 0 | 0 | 0 | 0 | 0 | 0 | 0 | 0
16 | 16 | 製材・木製品 | 0 | 0 | 1.034 | 0 | 0 | 0 | 0 | 0 | 0 | 0 | 5.223 | 4.4313 | 1.9729 | 21.6597 | 20.7537 | 0 | 0 | 1.7623 | 0 | 0 | 1.9824 | 0 | 3.4749 | 0 | 0 | 0 | 0 | 0 | 0 | 0 | 0 | 0 | 0 | 0
17 | 17 | 家具・装備品 | 0 | 0 | 1.034 | 0 | 0 | 0 | 0 | 0 | 0 | 0 | 5.223 | 4.4313 | 1.9729 | 21.6597 | 20.7537 | 0 | 0 | 1.7623 | 0 | 0 | 1.9824 | 0 | 3.4749 | 0 | 0 | 0 | 0 | 0 | 0 | 0 | 0 | 0 | 0 | 0
18 | 18 | パルプ・紙・板紙・加工紙 | 0 | 5.0054 | 1.509 | 0 | 0 | 0 | 0 | 0 | 0 | 0 | 8.8121 | 3.9179 | 2.7057 | 21.6597 | 20.7537 | 0 | 0 | 0 | 1.2555 | 7.1327 | 2.8702 | 1.6575 | 2.0034 | 1.7978 | 2.5782 | 7.2118 | 0 | 0 | 0 | 0 | 0 | 0 | 0 | 0
19 | 19 | 紙加工品 | 0 | 0.96187 | 0 | 0 | 0 | 0 | 0 | 0 | 0 | 0 | 9.3039 | 4.0004 | 2.2427 | 21.6597 | 20.7537 | 0 | 0 | 1.7623 | 3.895 | 9.219 | 2.1304 | 0.76056 | 2.3245 | 0 | 0 | 0 | 0 | 0 | 0 | 0 | 0 | 0 | 0 | 0
20 | 20 | 出版・印刷 | 0 | 0 | 0 | 0 | 0 | 0 | 0 | 0 | 0 | 0 | 8.7555 | 3.7614 | 2.0435 | 21.6597 | 20.7537 | 0 | 0 | 1.7623 | 0 | 0 | 2.5884 | 0 | 1.658 | 0 | 0 | 0 | 0 | 0 | 0 | 0 | 0 | 0 | 0 | 0
21 | 21 | 化学肥料 | 0 | 5.0522 | 5.1172 | 0 | 0.63405 | 0.89155 | 0 | 1.5156 | 0 | 0 | 4.5917 | 9.3134 | 1.605 | 21.6597 | 20.7537 | 0 | 0 | 1.3225 | 2.2631 | 3.967 | 2.8364 | 1.7843 | 2.9717 | 0 | 0 | 0 | 0 | 0 | 0 | 0 | 0 | 0 | 0 | 0
22 | 22 | 無機化学基礎製品 | 0 | 5.5462 | 1.952 | 0 | 3.9641 | 0 | 0 | 0 | 0 | 0 | 4.9985 | 9.2711 | 3.8642 | 21.6597 | 20.7537 | 0 | 1.2075 | 2.6671 | 2.5494 | 7.1899 | 2.4109 | 1.613 | 2.0049 | 0 | 0 | 0 | 0 | 0 | 0 | 0 | 0 | 2.6186 | 0 | 0
23 | 23 | 有機化学基礎・中間製品 | 0 | 4.724 | 2.451 | 0 | 3.3439 | 0 | 0 | 0 | 0 | 1.5825 | 2.7431 | 4.4054 | 1.4759 | 21.6597 | 20.7537 | 0 | 0 | 1.6356 | 4.2543 | 3.2608 | 1.7907 | 1.4195 | 1.7881 | 0 | 0 | 0 | 0 | 0 | 0 | 0 | 0 | 0 | 0 | 0
24 | 24 | 合成樹脂 | 0 | 4.8237 | 0 | 0 | 0 | 0 | 0 | 0 | 0 | 0 | 2.8854 | 4.5088 | 2.0636 | 0 | 0 | 0 | 0 | 1.4903 | 4.8746 | 3.2143 | 2.0757 | 1.4195 | 1.7697 | 0 | 0 | 0 | 0 | 0 | 0 | 0 | 0 | 0 | 0 | 0
25 | 25 | 化学繊維 | 0 | 4.963 | 0 | 0 | 0 | 0 | 0 | 0 | 0 | 0 | 13.4543 | 4.5681 | 3.8717 | 21.6597 | 20.7537 | 0 | 0 | 1.5076 | 0.94999 | 8.459 | 2.527 | 0 | 1.1837 | 0 | 0 | 0 | 0 | 0 | 0 | 0 | 0 | 0 | 0 | 0
26 | 26 | 医薬品 | 0 | 5.2361 | 0 | 0 | 0 | 0 | 0 | 0 | 0 | 0 | 3.3529 | 3.7419 | 2.7562 | 21.6597 | 20.7537 | 0 | 0 | 1.7623 | 3.534 | 8.2793 | 3.4324 | 0 | 1.6106 | 0 | 0 | 0 | 0 | 0 | 0 | 0 | 0 | 0 | 0 | 0
27 | 27 | 化学最終製品（除別掲） | 0 | 5.2361 | 8.1379 | 0 | 3.146 | 0 | 0 | 0 | 0 | 0 | 4.1208 | 8.6532 | 1.9632 | 21.6597 | 20.7537 | 0 | 0 | 2.0635 | 4.5655 | 10.4465 | 1.9002 | 1.522 | 2.9356 | 0 | 0 | 0 | 0 | 0 | 0 | 0 | 0 | 0 | 0 | 0
28 | 28 | 石油製品 | 0 | 4.985 | 0 | 0 | 0 | 0 | 0 | 0 | 0 | 0 | 2.1195 | 2.3816 | 5.0893 | 1.7891 | 20.7537 | 0 | 2.95 | 1.7198 | 3.3667 | 3.331 | 1.9553 | 0.618 | 1.9369 | 0 | 0 | 0 | 0 | 0 | 0 | 0 | 0 | 0 | 0 | 0
29 | 29 | 石炭製品 | 0 | 9.326 | 0.688 | 0 | 4.4743 | 3.275 | 0 | 6.912 | 0 | 0 | 2.6243 | 3.9593 | 1.6118 | 21.6597 | 20.7537 | 0 | 0 | 4.964 | 3.3079 | 8.2793 | 4.5796 | 0 | 3.6662 | 0 | 0 | 0 | 0 | 0 | 0 | 0 | 0 | 0 | 0 | 0
30 | 30 | プラスチック製品 | 0 | 7 | 8.1379 | 0 | 1.7796 | 0 | 0 | 0 | 0 | 0 | 6.9609 | 14.1761 | 2.1104 | 21.6597 | 0 | 0 | 0 | 1.7623 | 3.8429 | 3.7271 | 3.1993 | 0 | 2.4957 | 0 | 0 | 0 | 0 | 0 | 0 | 0 | 0 | 0 | 0 | 0
31 | 31 | ゴム製品 | 0 | 6.0724 | 0 | 0 | 0 | 0 | 0 | 0 | 0 | 0 | 6.0903 | 4.6983 | 2.1075 | 21.6597 | 20.7537 | 0 | 0 | 0 | 3.1245 | 7.8762 | 4.8806 | 0 | 1.5582 | 0 | 0 | 7.8762 | 0 | 0 | 0 | 0 | 0 | 0 | 0 | 0
32 | 32 | なめし革・毛皮・同製品 | 0 | 0 | 0 | 0 | 0 | 0 | 0 | 0 | 0 | 0 | 6.0316 | 4.5947 | 2.1075 | 21.6597 | 20.7537 | 0 | 0 | 0 | 0 | 0 | 4.9201 | 0 | 1.5485 | 0 | 0 | 0 | 0 | 0 | 0 | 0 | 0 | 0 | 0 | 0
33 | 33 | ガラス・ガラス製品 | 0 | 0 | 8.1379 | 0 | 0 | 0 | 0 | 0 | 0 | 0 | 23.3451 | 20.3368 | 8.1262 | 21.6597 | 20.7537 | 0 | 0 | 2.1871 | 19.204 | 13.157 | 8.0241 | 19.2215 | 9.2345 | 0 | 0 | 0 | 0 | 0 | 0 | 0 | 0 | 0 | 0 | 0
34 | 34 | セメント・セメント製品 | 0 | 16.0142 | 9.1998 | 0 | 20.934 | 0 | 0 | 0 | 0 | 0 | 7.1814 | 18.8621 | 3.3665 | 21.6597 | 20.7537 | 0 | 0 | 1.7623 | 7.2808 | 14.806 | 2.7182 | 0 | 1.5477 | 0 | 0 | 14.806 | 0 | 0 | 0 | 0 | 0 | 0 | 0 | 0
35 | 35 | 陶磁器 | 0 | 5.2361 | 0 | 0 | 0 | 0 | 0 | 0 | 0 | 0 | 3.2281 | 4.4352 | 3.7856 | 21.6597 | 20.7537 | 0 | 0 | 0 | 0 | 15.058 | 4.4336 | 3.1813 | 4.3227 | 0 | 0 | 0 | 0 | 0 | 0 | 0 | 0 | 0 | 0 | 0
36 | 36 | その他の窯業・土石製品 | 0 | 5.7536 | 7.2729 | 0 | 4.7066 | 0 | 0 | 0 | 0 | 0 | 4.3598 | 6.0642 | 2.5629 | 21.6597 | 20.7537 | 0 | 0 | 1.7623 | 2.529 | 11.6838 | 3.6711 | 2.1479 | 1.622 | 0 | 0 | 0 | 0 | 0 | 0 | 0 | 0 | 0 | 0 | 0
37 | 37 | 銑鉄・粗鋼 | 1.0715 | 1.0715 | 12.3498 | 0 | 2.7531 | 0.38339 | 0 | 0.92506 | 0 | 0 | 2.9058 | 3.6856 | 4.6823 | 21.6597 | 20.7537 | 0 | 0 | 0 | 37.7365 | 9.719 | 1.1514 | 2.0861 | 4.3743 | 0 | 0 | 0 | 0 | 0 | 0 | 0 | 0 | 3.6104 | 0 | 0
38 | 38 | 鋼材 | 2.3826 | 0 | 12.2675 | 0 | 4.2447 | 0.36866 | 0 | 1.3677 | 0 | 0 | 4.1865 | 4.4148 | 4.2737 | 21.6597 | 20.7537 | 0 | 0 | 1.7623 | 25.7484 | 8.4685 | 1.9576 | 1.6791 | 3.1097 | 0 | 0 | 0 | 0 | 0 | 0 | 0 | 0 | 0 | 0 | 0
39 | 39 | 鋳鍛造品・その他の鉄鋼製品 | 4.7862 | 0 | 0.7986 | 0 | 3.0907 | 0.89155 | 0 | 1.5156 | 0 | 0 | 6.1722 | 10.8625 | 1.7764 | 21.6597 | 20.7537 | 0 | 0 | 1.7623 | 3.254 | 4.3309 | 1.8448 | 0.9215 | 1.0134 | 0 | 0 | 0 | 0 | 0 | 0 | 0 | 0 | 0 | 0 | 0
40 | 40 | 非鉄金属製錬・精製 | 0 | 0.96612 | 1.33 | 0 | 3.37 | 0 | 0 | 0 | 0 | 0 | 7.6665 | 35.6019 | 4.8578 | 21.6597 | 20.7537 | 0 | 0 | 1.7623 | 3.4886 | 0.1192 | 5.3096 | 1.278 | 2.8688 | 0 | 0 | 0.1192 | 0 | 0 | 0 | 0 | 0 | 0 | 0 | 0
41 | 41 | 非鉄金属加工製品 | 0 | 5.2361 | 0.65176 | 0 | 0 | 0 | 0 | 0 | 0 | 0 | 11.6382 | 3.2561 | 2.2166 | 21.6597 | 20.7537 | 0 | 0 | 1.7623 | 2.9923 | 8.3948 | 2.147 | 1.3062 | 1.3946 | 0 | 0 | 0 | 0 | 0 | 0 | 0 | 0 | 0 | 0 | 0
42 | 42 | 建設・建築用金属製品 | 0 | 5.2361 | 3.0258 | 0 | 0 | 0 | 0 | 0 | 0 | 0 | 5.7676 | 15.5357 | 2.8954 | 21.6597 | 20.7537 | 0 | 0 | 1.7623 | 3.4675 | 0.38 | 3.1782 | 2.1767 | 2.0284 | 0 | 0 | 0 | 0 | 0 | 0 | 0 | 0 | 0 | 0 | 0
43 | 43 | その他の金属製品 | 0 | 5.2361 | 3.0258 | 0 | 0 | 0 | 0 | 0 | 0 | 0 | 5.7676 | 15.5357 | 2.8954 | 21.6597 | 20.7537 | 0 | 0 | 1.7623 | 3.4675 | 0.38 | 3.1782 | 2.1767 | 2.0284 | 0 | 0 | 0 | 0 | 0 | 0 | 0 | 0 | 0 | 0 | 0
44 | 44 | 一般産業機械 | 0 | 0 | 2.0374 | 0 | 0 | 0 | 0 | 0 | 0 | 0 | 10.8522 | 2.6389 | 2.3397 | 21.6597 | 20.7537 | 0 | 0 | 1.7623 | 4.0115 | 8.2793 | 2.9989 | 1.591 | 2.0893 | 0 | 0 | 0 | 0 | 0 | 0 | 0 | 0 | 0 | 0 | 0
45 | 45 | 特殊産業機械 | 0 | 0 | 2.0374 | 0 | 0 | 0 | 0 | 0 | 0 | 0 | 10.8522 | 2.6389 | 2.3397 | 21.6597 | 20.7537 | 0 | 0 | 1.7623 | 4.0115 | 8.2793 | 2.9989 | 1.591 | 2.0893 | 0 | 0 | 0 | 0 | 0 | 0 | 0 | 0 | 0 | 0 | 0
46 | 46 | その他の一般機器 | 0 | 0 | 2.0374 | 0 | 0 | 0 | 0 | 0 | 0 | 0 | 10.8522 | 2.6389 | 2.3397 | 21.6597 | 20.7537 | 0 | 0 | 1.7623 | 0 | 8.2793 | 2.9989 | 0 | 2.0893 | 0 | 0 | 0 | 0 | 0 | 0 | 0 | 0 | 0 | 0 | 0
47 | 47 | 事務用・サービス用機器 | 0 | 0 | 2.0374 | 0 | 0 | 0 | 0 | 0 | 0 | 0 | 10.8522 | 2.6389 | 2.3397 | 21.6597 | 20.7537 | 0 | 0 | 1.7623 | 0 | 8.2793 | 2.9989 | 0 | 2.0893 | 0 | 0 | 0 | 0 | 0 | 0 | 0 | 0 | 0 | 0 | 0
48 | 48 | 民生用電気機械 | 0 | 0 | 8.1379 | 0 | 0 | 0 | 0 | 0 | 0 | 0 | 7.3258 | 3.146 | 2.283 | 21.6597 | 20.7537 | 0 | 0 | 1.7623 | 0 | 0 | 2.9783 | 0 | 1.7738 | 0 | 0 | 0 | 0 | 0 | 0 | 0 | 0 | 0 | 0 | 0
49 | 49 | 電子・通信機器 | 0 | 0 | 8.1379 | 0 | 0 | 0 | 0 | 0 | 0 | 0 | 7.3258 | 3.146 | 2.283 | 21.6597 | 20.7537 | 0 | 0 | 1.7623 | 2.9214 | 4.283 | 2.9783 | 2.4957 | 1.7738 | 0 | 0 | 0 | 0 | 0 | 0 | 0 | 0 | 0 | 0 | 0
50 | 50 | 重電機器 | 0 | 0 | 8.1379 | 0 | 0 | 0 | 0 | 0 | 0 | 0 | 7.3258 | 3.146 | 2.283 | 21.6597 | 20.7537 | 0 | 0 | 1.7623 | 0 | 4.283 | 2.9783 | 2.4957 | 1.7738 | 0 | 0 | 0 | 0 | 0 | 0 | 0 | 0 | 0 | 0 | 0
51 | 51 | その他の電気機器 | 0 | 0 | 8.1379 | 0 | 0 | 0 | 0 | 0 | 0 | 0 | 7.3258 | 3.146 | 2.283 | 21.6597 | 20.7537 | 0 | 0 | 1.7623 | 0 | 0 | 2.9783 | 2.4957 | 1.7738 | 0 | 0 | 0 | 0 | 0 | 0 | 0 | 0 | 0 | 0 | 0
52 | 52 | 自動車 | 0 | 0 | 1.3627 | 0 | 0 | 0 | 0 | 0 | 0 | 0 | 6.1604 | 3.6004 | 3.2351 | 21.6597 | 20.7537 | 0 | 0 | 1.7623 | 3.3422 | 5.519 | 3.4065 | 2.7 | 1.7526 | 0 | 0 | 0 | 0 | 0 | 0 | 0 | 0 | 3.1788 | 0 | 0
53 | 53 | 船舶・同修理 | 0 | 0 | 1.3627 | 0 | 0 | 0 | 0 | 0 | 0 | 0 | 6.1604 | 3.6004 | 3.2351 | 21.6597 | 20.7537 | 0 | 0 | 1.7623 | 0 | 0 | 3.4065 | 0 | 1.7526 | 0 | 0 | 0 | 0 | 0 | 0 | 0 | 0 | 0 | 0 | 0
54 | 54 | その他の輸送機械・同修理 | 0 | 0 | 1.3627 | 0 | 0 | 0 | 0 | 0 | 0 | 0 | 6.1604 | 3.6004 | 3.2351 | 21.6597 | 20.7537 | 11.139 | 0 | 1.7623 | 0 | 5.519 | 3.4065 | 0 | 1.7526 | 0 | 0 | 0 | 0 | 0 | 0 | 0 | 0 | 0 | 0 | 0
55 | 55 | 精密機械 | 0 | 0 | 8.1379 | 0 | 0 | 0 | 0 | 0 | 0 | 0 | 4.3138 | 4.3636 | 2.4441 | 21.6597 | 20.7537 | 0 | 0 | 1.7623 | 4.852 | 8.2793 | 3.1541 | 0 | 1.6132 | 0 | 0 | 0 | 0 | 0 | 0 | 0 | 0 | 0 | 0 | 0
56 | 56 | その他の製造工業製品 | 0 | 0 | 8.1379 | 0 | 0 | 0 | 0 | 0 | 0 | 0 | 7.0824 | 14.0426 | 1.9212 | 21.6597 | 20.7537 | 0 | 0 | 1.7623 | 0 | 3.7496 | 3.1741 | 0 | 2.3831 | 0 | 0 | 0 | 0 | 0 | 0 | 0 | 0 | 0 | 0 | 0
57 | 57 | 建築 | 0 | 0 | 0 | 0 | 0 | 0 | 0 | 0 | 0 | 0 | 1.6002 | 3.3222 | 2.2116 | 43.397 | 20.7537 | 0 | 0 | 0 | 0 | 0 | 2.214 | 0 | 1.4471 | 0 | 0 | 0 | 0 | 0 | 0 | 0 | 0 | 0 | 0 | 0
58 | 58 | 建設補修 | 0 | 2.364 | 0 | 0 | 0 | 0 | 0 | 0 | 0 | 0 | 1.6002 | 3.3222 | 2.2116 | 43.397 | 20.7537 | 0 | 0 | 0 | 0 | 0 | 2.214 | 0 | 1.4471 | 0 | 0 | 0 | 0 | 0 | 0 | 0 | 0 | 0 | 0 | 0
59 | 59 | 土木 | 0 | 0 | 0 | 0 | 0 | 0 | 0 | 0 | 0 | 0 | 1.6002 | 3.3222 | 2.2116 | 43.397 | 20.7537 | 0 | 0 | 0 | 0 | 0 | 2.214 | 0 | 1.4471 | 0 | 0 | 0 | 0 | 0 | 0 | 0 | 0 | 0 | 0 | 0
60 | 60 | 電力 | 4.9631 | 2.8077 | 0 | 0 | 2.6167 | 0.46505 | 0 | 1.673 | 0 | 1.5771 | 20.888 | 4.3312 | 2.2859 | 2.0866 | 0 | 0 | 0.758 | 0 | 0 | 0 | 1.7221 | 0.79075 | 1.2941 | 0 | 0 | 6.453 | 0 | 0 | 0 | 0 | 0 | 0 | 0 | 0
61 | 61 | ガス・熱供給 | 0 | 6.0975 | 8.1379 | 0 | 0 | 0 | 0 | 0 | 0 | 0 | 1.819 | 3.6315 | 1.6227 | 0 | 0 | 0 | 0 | 0 | 0 | 0 | 3.1394 | 0 | 1.2768 | 0 | 0 | 0 | 0 | 0 | 0 | 0 | 0 | 0 | 0 | 0
62 | 62 | 水道 | 0 | 2.889 | 0 | 0 | 0 | 0 | 0 | 0 | 0 | 0 | 2.221 | 3.4344 | 2.218 | 21.6597 | 20.7537 | 0 | 0 | 0 | 0 | 0 | 2.006 | 0 | 1.808 | 0 | 0 | 0 | 0 | 0 | 0 | 0 | 0 | 0 | 0 | 0
63 | 63 | 廃棄物処理 | 0 | 2.8386 | 0 | 0 | 0 | 0 | 0 | 0 | 0 | 0 | 10.6977 | 7.1112 | 9.2827 | 21.6597 | 20.7537 | 0 | 0 | 0 | 0 | 0 | 0 | 0 | 6.9254 | 0 | 0 | 0 | 1.2222 | 0.72899 | 0 | 0 | 0 | 0 | 0 | 0
64 | 64 | 商業 | 0 | 0 | 0 | 0 | 0 | 0 | 0 | 0 | 0 | 0 | 2.221 | 0 | 2.218 | 21.6597 | 20.7537 | 0 | 0 | 0 | 0 | 0 | 2.006 | 0 | 1.808 | 0 | 0 | 0 | 0 | 0 | 0 | 0 | 0 | 0 | 0 | 0
65 | 65 | 金融・保険 | 0 | 0 | 0 | 0 | 0 | 0 | 0 | 0 | 0 | 0 | 2.221 | 0 | 2.218 | 21.6597 | 20.7537 | 0 | 0 | 0 | 0 | 0 | 2.006 | 0 | 1.808 | 0 | 0 | 0 | 0 | 0 | 0 | 0 | 0 | 0 | 0 | 0
66 | 66 | 不動産仲介及び賃貸 | 0 | 0 | 0 | 0 | 0 | 0 | 0 | 0 | 0 | 0 | 2.221 | 0 | 2.218 | 21.6597 | 0 | 0 | 0 | 0 | 0 | 0 | 2.006 | 0 | 1.808 | 0 | 0 | 0 | 0 | 0 | 0 | 0 | 0 | 0 | 0 | 0
67 | 67 | 住宅賃貸料 | 0 | 0 | 0 | 0 | 0 | 0 | 0 | 0 | 0 | 0 | 2.221 | 0 | 2.218 | 21.6597 | 0 | 0 | 0 | 0 | 0 | 0 | 2.006 | 0 | 1.808 | 0 | 0 | 0 | 0 | 0 | 0 | 0 | 0 | 0 | 0 | 0
68 | 68 | 鉄道輸送 | 0 | 7.26 | 0 | 0 | 0 | 0 | 0 | 0 | 0 | 0 | 2.3313 | 0 | 1.2173 | 7.309 | 0 | 0 | 0 | 0 | 0 | 0 | 3.1847 | 0 | 0.93488 | 0 | 0 | 0 | 0 | 0 | 0 | 0 | 0 | 0 | 0 | 0
69 | 69 | 道路輸送（除自家輸送） | 0 | 5.2361 | 0 | 0 | 0 | 0 | 0 | 0 | 0 | 0 | 8.8645 | 0 | 1.9788 | 22.2092 | 18.3615 | 0 | 0 | 0 | 0 | 0 | 7.4353 | 0 | 1.7443 | 0 | 0 | 0 | 0 | 0 | 0 | 0 | 0 | 0 | 0 | 0
70 | 70 | 自家用自動車輸送 | 0 | 0 | 0 | 0 | 0 | 0 | 0 | 0 | 0 | 0 | 0 | 0 | 1.9788 | 15.7217 | 5.3502 | 0 | 0 | 0 | 0 | 0 | 2.381 | 0 | 1.7443 | 0 | 0 | 0 | 0 | 0 | 0 | 0 | 0 | 0 | 0 | 0
71 | 71 | 水運 | 0 | 0 | 0 | 0 | 0 | 0 | 0 | 0 | 0 | 0 | 64.7427 | 78.3276 | 1.9788 | 59.0579 | 20.7537 | 0 | 0 | 0 | 0 | 0 | 1.853 | 0 | 1.7443 | 0 | 0 | 0 | 0 | 0 | 0 | 0 | 0 | 0 | 0 | 0
72 | 72 | 航空輸送 | 0 | 0 | 0 | 0 | 0 | 0 | 0 | 0 | 0 | 0 | 8.8645 | 4.1281 | 1.9788 | 21.6597 | 20.7537 | 11.139 | 0 | 0 | 0 | 0 | 1.853 | 0 | 1.7443 | 0 | 0 | 0 | 0 | 0 | 0 | 0 | 0 | 0 | 0 | 0
73 | 73 | 貨物運送取扱 | 0 | 0 | 0 | 0 | 0 | 0 | 0 | 0 | 0 | 0 | 8.8645 | 4.1281 | 1.9788 | 21.6597 | 20.7537 | 0 | 0 | 0 | 0 | 0 | 1.853 | 0 | 1.7443 | 0 | 0 | 0 | 0 | 0 | 0 | 0 | 0 | 0 | 0 | 0
74 | 74 | 倉庫 | 0 | 0 | 0 | 0 | 0 | 0 | 0 | 0 | 0 | 0 | 8.8645 | 0 | 1.9788 | 21.6597 | 20.7537 | 0 | 0 | 0 | 0 | 0 | 1.853 | 0 | 1.7443 | 0 | 0 | 0 | 0 | 0 | 0 | 0 | 0 | 0 | 0 | 0
75 | 75 | 運輸付帯サービス | 0 | 0 | 0 | 0 | 0 | 0 | 0 | 0 | 0 | 0 | 15.998 | 23.208 | 1.9788 | 22.0064 | 20.7537 | 11.139 | 0 | 0 | 0 | 0 | 1.853 | 0 | 1.7443 | 0 | 0 | 0 | 0 | 0 | 0 | 0 | 0 | 0 | 0 | 0
76 | 76 | 通信 | 0 | 0 | 0 | 0 | 0 | 0 | 0 | 0 | 0 | 0 | 8.8645 | 0 | 1.9788 | 0 | 20.7537 | 0 | 0 | 0 | 0 | 0 | 1.853 | 0 | 1.7443 | 0 | 0 | 0 | 0 | 0 | 0 | 0 | 0 | 0 | 0 | 0
77 | 77 | 放送 | 0 | 0 | 0 | 0 | 0 | 0 | 0 | 0 | 0 | 0 | 8.8645 | 0 | 1.9788 | 0 | 20.7537 | 0 | 0 | 0 | 0 | 0 | 1.853 | 0 | 1.7443 | 0 | 0 | 0 | 0 | 0 | 0 | 0 | 0 | 0 | 0 | 0
78 | 78 | 公務 | 0 | 2.889 | 0 | 0 | 0 | 0 | 0 | 0 | 0 | 0 | 2.221 | 0 | 2.218 | 21.6597 | 20.7537 | 11.139 | 0 | 0 | 0 | 0 | 2.006 | 0 | 1.808 | 0 | 0 | 0 | 0 | 0 | 0 | 0 | 0 | 0 | 0 | 0
79 | 79 | 教育 | 0 | 2.4053 | 0 | 0 | 0 | 0 | 0 | 0 | 0 | 0 | 3.1573 | 0 | 2.3393 | 21.6597 | 20.7537 | 0 | 0 | 0 | 0 | 0 | 0.71482 | 0 | 0.89861 | 0 | 0 | 0 | 0 | 0 | 0 | 0 | 0 | 0 | 0 | 0
80 | 80 | 研究 | 0 | 2.4053 | 0 | 0 | 0 | 0 | 0 | 0 | 0 | 0 | 0 | 0 | 2.3393 | 4.14 | 20.7537 | 0 | 0 | 0 | 0 | 0 | 0.71482 | 0 | 0.89861 | 0 | 0 | 0 | 0 | 0 | 0 | 0 | 0 | 0 | 0 | 0
81 | 81 | 医療・保健 | 0 | 2.4053 | 0 | 0 | 0 | 0 | 0 | 0 | 0 | 0 | 3.1573 | 0 | 2.3393 | 21.6597 | 20.7537 | 0 | 0 | 0 | 0 | 0 | 0.71482 | 0 | 0.89861 | 0 | 0 | 0 | 0 | 0 | 0 | 0 | 0 | 0 | 0 | 0
82 | 82 | 社会保障 | 0 | 2.889 | 0 | 0 | 0 | 0 | 0 | 0 | 0 | 0 | 0 | 0 | 2.218 | 21.6597 | 20.7537 | 0 | 0 | 0 | 0 | 0 | 2.006 | 0 | 1.808 | 0 | 0 | 0 | 0 | 0 | 0 | 0 | 0 | 0 | 0 | 0
83 | 83 | その他の公共サービス | 0 | 0 | 0 | 0 | 0 | 0 | 0 | 0 | 0 | 0 | 2.221 | 0 | 2.218 | 21.6597 | 0 | 0 | 0 | 0 | 0 | 0 | 2.006 | 0 | 1.808 | 0 | 0 | 0 | 0 | 0 | 0 | 0 | 0 | 0 | 0 | 0
84 | 84 | 広告・調査・情報サービス | 0 | 0 | 0 | 0 | 0 | 0 | 0 | 0 | 0 | 0 | 2.221 | 0 | 2.218 | 21.6597 | 0 | 0 | 0 | 0 | 0 | 0 | 2.006 | 0 | 1.808 | 0 | 0 | 0 | 0 | 0 | 0 | 0 | 0 | 0 | 0 | 0
85 | 85 | 物品賃貸サービス | 0 | 0 | 5.7996 | 0 | 0 | 0 | 0 | 0 | 0 | 0 | 2.221 | 0 | 2.218 | 21.6597 | 20.7537 | 0 | 0 | 0 | 0 | 0 | 2.006 | 0 | 1.808 | 0 | 0 | 0 | 0 | 0 | 0 | 0 | 0 | 0 | 0 | 0
86 | 86 | 自動車・機械修理 | 0 | 0 | 0 | 0 | 0 | 0 | 0 | 0 | 0 | 0 | 6.1604 | 0 | 3.2342 | 21.6597 | 20.7537 | 0 | 0 | 0 | 0 | 0 | 3.4057 | 0 | 1.759 | 0 | 0 | 0 | 0 | 0 | 0 | 0 | 0 | 0 | 0 | 0
87 | 87 | その他の対事業所サービス | 0 | 2.889 | 5.7996 | 0 | 0 | 0 | 0 | 0 | 0 | 0 | 2.221 | 0 | 2.218 | 21.6597 | 0 | 0 | 0 | 0 | 0 | 0 | 2.006 | 0 | 1.808 | 0 | 0 | 0 | 0 | 0 | 0 | 0 | 0 | 0 | 0 | 0
88 | 88 | 娯楽サービス | 0 | 5.2361 | 0 | 0 | 0 | 0 | 0 | 0 | 0 | 0 | 4.4537 | 0 | 4.4272 | 21.6597 | 20.7537 | 0 | 0 | 0 | 0 | 0 | 1.6646 | 0 | 1.9236 | 0 | 0 | 0 | 0 | 0 | 0 | 0 | 0 | 0 | 0 | 0
89 | 89 | 飲食店 | 0 | 5.2361 | 8.1379 | 0 | 0 | 0 | 0 | 0 | 0 | 0 | 4.4537 | 0 | 4.4272 | 21.6597 | 0 | 0 | 0 | 0 | 0 | 0 | 1.6646 | 0 | 1.9236 | 0 | 0 | 0 | 0 | 0 | 0 | 0 | 0 | 0 | 0 | 0
90 | 90 | 旅館・その他の宿泊所 | 0 | 5.2361 | 0 | 0 | 0 | 0 | 0 | 0 | 0 | 0 | 4.4537 | 0 | 4.4272 | 21.6597 | 0 | 0 | 0 | 0 | 0 | 0 | 1.6646 | 0 | 1.9236 | 0 | 0 | 0 | 0 | 0 | 0 | 0 | 0 | 0 | 0 | 0
91 | 91 | その他の対個人サービス | 0 | 6.5375 | 5.7996 | 0 | 0 | 0 | 0 | 0 | 0 | 0 | 3.7235 | 3.4344 | 2.1551 | 21.6597 | 20.7537 | 0 | 0 | 0 | 0 | 0 | 2.006 | 0 | 1.5794 | 0 | 0 | 0 | 0 | 0 | 0 | 0 | 0 | 0 | 0 | 0
92 | 92 | 事務用品 | 0 | 0 | 0 | 0 | 0 | 0 | 0 | 0 | 0 | 0 | 0 | 0 | 0 | 0 | 0 | 0 | 0 | 0 | 0 | 0 | 0 | 0 | 0 | 0 | 0 | 0 | 0 | 0 | 0 | 0 | 0 | 0 | 0 | 0
93 | 93 | 分類不明 | 0 | 5.2361 | 8.1379 | 0 | 0 | 0 | 0 | 0 | 0 | 0 | 2.221 | 5.2422 | 2.218 | 21.6597 | 20.7537 | 0 | 0 | 1.7623 | 2.9214 | 8.2793 | 2.006 | 0 | 1.808 | 0 | 0 | 0 | 0 | 0 | 0 | 0 | 0 | 0 | 0 | 0
95 |  | 家計消費支出 | 0 | 0 | 0 | 0 | 0 | 0 | 0 | 0 | 0 | 0 | 0 | 0 | 1.167 | 3.2783 | 1.5597 | 0 | 0 | 0 | 0 | 0 | 1.865 | 0 | 1.589 | 0 | 0 | 0 | 0 | 0 | 0 | 0 | 0 | 0 | 0 | 0

## C4
SOx排出係数 | 基本分類 | 原燃料種名 | 原料炭 | 一般炭・亜炭・無煙炭 | コークス | 高炉用コークス | コークス炉ガス（COG） | 高炉ガス（BFG）消費 | 高炉ガス（BFG）発生 | 転炉ガス（LDG）消費 | 転炉ガス（LDG）発生 | 原油 | Ａ重油 | Ｂ重油・Ｃ重油 | 灯油 | 軽油 | 揮発油 | ジェット燃料油 | ナフサ | 石油系炭化水素ガス | 炭化水素油 | 石油コークス | LPG | LNG・天然ガス | 都市ガス | 回収黒液 | 廃材 | 廃タイヤ | 一般廃棄物 | 産業廃棄物 | 原子力発電 | 水力・その他発電 | 石灰石 | 電気炉消費電力 | 金属鉱石 | 野焼き
列コード | 部門名 | 単位（kg-SOx） | /TOE | /TOE | /TOE | /TOE | /TOE | /TOE | /TOE | /TOE | /TOE | /TOE | /TOE | /TOE | /TOE | /TOE | /TOE | /TOE | /TOE | /TOE | /TOE | /TOE | /TOE | /TOE | /TOE | /TOE | /TOE | /TOE | /TOE | /TOE | - | - | - | - | /t-地金 | -
1 | 1 | 耕種農業 | 0 | 0 | 0 | 0 | 0 | 0 | 0 | 0 | 0 | 0 | 10.4922 | 0 | 0.16317 | 2.23 | 0.71 | 0 | 0 | 0 | 0 | 0 | 0 | 0 | 0 | 0 | 0 | 0 | 0 | 0 | 0 | 0 | 0 | 0 | 0 | 0
2 | 2 | 畜産・養蚕 | 0 | 0 | 0 | 0 | 0 | 0 | 0 | 0 | 0 | 0 | 10.4922 | 0 | 0.16317 | 2.23 | 0.71 | 0 | 0 | 0 | 0 | 0 | 0 | 0 | 0 | 0 | 0 | 0 | 0 | 0 | 0 | 0 | 0 | 0 | 0 | 0
3 | 3 | 農業サービス | 0 | 0 | 0 | 0 | 0 | 0 | 0 | 0 | 0 | 0 | 10.4922 | 0 | 0.21894 | 8.4956 | 0.71 | 0 | 0 | 0 | 0 | 0 | 0 | 0 | 0 | 0 | 0 | 0 | 0 | 0 | 0 | 0 | 0 | 0 | 0 | 0
4 | 4 | 林業 | 0 | 0 | 0 | 0 | 0 | 0 | 0 | 0 | 0 | 0 | 10.4922 | 0 | 0.16317 | 2.23 | 0.71 | 0 | 0 | 0 | 0 | 0 | 0 | 0 | 0.048938 | 0 | 0 | 0 | 0 | 0 | 0 | 0 | 0 | 0 | 0 | 0
5 | 5 | 漁業 | 0 | 0 | 58.824 | 0 | 0 | 0 | 0 | 0 | 0 | 0 | 13.92 | 56.62 | 0.16317 | 2.23 | 0.71 | 0 | 0 | 0 | 0 | 0 | 0 | 0 | 0.048938 | 0 | 0 | 0 | 0 | 0 | 0 | 0 | 0 | 0 | 0 | 0
6 | 6 | 金属鉱物 | 0 | 0 | 0 | 0 | 0 | 0 | 0 | 0 | 0 | 0 | 7.466 | 17.8497 | 0.16943 | 2.23 | 0.71 | 0 | 0 | 0 | 0 | 0 | 0 | 0 | 0 | 0 | 0 | 0 | 0 | 0 | 0 | 0 | 0 | 0 | 0 | 0
7 | 7 | 非金属鉱物 | 0 | 0 | 0.83619 | 0 | 0 | 0 | 0 | 0 | 0 | 0 | 7.466 | 17.8497 | 0.16943 | 2.23 | 0.71 | 0 | 0 | 0 | 0 | 0.14363 | 0 | 0 | 0.048938 | 0 | 0 | 0 | 0 | 0 | 0 | 0 | 0 | 0 | 0 | 0
8 | 8 | 石炭 | 0 | 9.9064 | 0 | 0 | 0 | 0.68506 | 0 | 0.28962 | 0 | 0 | 7.466 | 17.8497 | 0.16943 | 2.23 | 0.71 | 0 | 0 | 0 | 0 | 0 | 0 | 0 | 0.048938 | 0 | 0 | 0 | 0 | 0 | 0 | 0 | 0 | 0 | 0 | 0
9 | 9 | 原油・天然ガス | 0 | 0 | 0 | 0 | 0 | 0 | 0 | 0 | 0 | 0 | 7.466 | 17.8497 | 0.16943 | 2.23 | 0.71 | 0 | 0 | 0 | 0 | 0 | 0 | 0.0090561 | 0.048938 | 0 | 0 | 0 | 0 | 0 | 0 | 0 | 0 | 0 | 0 | 0
10 | 10 | 食料品 | 0 | 0 | 0 | 0 | 0 | 0 | 0 | 0 | 0 | 0 | 7.4418 | 22.074 | 0.028437 | 2.23 | 0 | 0 | 0 | 0.8574 | 5.1859 | 5.2162 | 0.16838 | 0 | 0.020561 | 0 | 0 | 0 | 0 | 0 | 0 | 0 | 0 | 0 | 0 | 0
11 | 11 | 飲料 | 0 | 0 | 0 | 0 | 0 | 0 | 0 | 0 | 0 | 0 | 7.4418 | 22.074 | 0.028437 | 2.23 | 0.71 | 0 | 0 | 0.8574 | 5.1859 | 5.2162 | 0.16838 | 0 | 0.020561 | 0 | 0 | 0 | 0 | 0 | 0 | 0 | 0 | 0 | 0 | 0
12 | 12 | 飼料・有機質肥料（除別掲） | 0 | 0 | 0 | 0 | 0 | 0 | 0 | 0 | 0 | 0 | 7.4418 | 22.074 | 0.028437 | 2.23 | 0.71 | 0 | 0 | 0 | 0 | 0 | 0.16838 | 0 | 0.020561 | 0 | 0 | 0 | 0 | 0 | 0 | 0 | 0 | 0 | 0 | 0
13 | 13 | たばこ | 0 | 8.6536 | 0 | 0 | 0 | 0 | 0 | 0 | 0 | 0 | 7.4418 | 22.074 | 0.028437 | 2.23 | 0.71 | 0 | 0 | 0 | 0 | 0 | 0 | 0 | 0.020561 | 0 | 0 | 0 | 0 | 0 | 0 | 0 | 0 | 0 | 0 | 0
14 | 14 | 繊維工業製品 | 0 | 6.6874 | 0 | 0 | 0 | 0 | 0 | 0 | 0 | 0 | 7.2739 | 15.8768 | 0.11866 | 2.23 | 0.71 | 0 | 0 | 0.8574 | 7.4331 | 5.9114 | 0.61103 | 0 | 0.013281 | 0 | 0 | 0 | 0 | 0 | 0 | 0 | 0 | 0 | 0 | 0
15 | 15 | 衣服・その他の繊維製品 | 0 | 6.6874 | 0 | 0 | 0 | 0 | 0 | 0 | 0 | 0 | 7.2739 | 15.8768 | 0.11866 | 2.23 | 0.71 | 0 | 0 | 0 | 0 | 0 | 0.61103 | 0 | 0.013281 | 0 | 0 | 0 | 0 | 0 | 0 | 0 | 0 | 0 | 0 | 0
16 | 16 | 製材・木製品 | 0 | 0 | 16.616 | 0 | 0 | 0 | 0 | 0 | 0 | 0 | 7.221 | 19.3378 | 0.083765 | 2.23 | 0.71 | 0 | 0 | 0.8574 | 0 | 0 | 0.00093159 | 0 | 0.0011807 | 0 | 0 | 0 | 0 | 0 | 0 | 0 | 0 | 0 | 0 | 0
17 | 17 | 家具・装備品 | 0 | 0 | 16.616 | 0 | 0 | 0 | 0 | 0 | 0 | 0 | 7.221 | 19.3378 | 0.083765 | 2.23 | 0.71 | 0 | 0 | 0.8574 | 0 | 0 | 0.00093159 | 0 | 0.0011807 | 0 | 0 | 0 | 0 | 0 | 0 | 0 | 0 | 0 | 0 | 0
18 | 18 | パルプ・紙・板紙・加工紙 | 0 | 4.0617 | 5.046 | 0 | 0 | 0 | 0 | 0 | 0 | 0 | 4.9023 | 5.9558 | 0.074328 | 2.23 | 0.71 | 0 | 0 | 0 | 0.17873 | 2.3525 | 0.014599 | 0.065963 | 0.014435 | 3.4921 | 0.6881 | 2.3707 | 0 | 0 | 0 | 0 | 0 | 0 | 0 | 0
19 | 19 | 紙加工品 | 0 | 4.3786 | 0 | 0 | 0 | 0 | 0 | 0 | 0 | 0 | 6.8952 | 27.8649 | 0.061977 | 2.23 | 0.71 | 0 | 0 | 0.8574 | 0 | 0.955 | 0.020758 | 0.0090561 | 0.049456 | 0 | 0 | 0 | 0 | 0 | 0 | 0 | 0 | 0 | 0 | 0
20 | 20 | 出版・印刷 | 0 | 0 | 0 | 0 | 0 | 0 | 0 | 0 | 0 | 0 | 4.5442 | 18.3452 | 0.14905 | 2.23 | 0.71 | 0 | 0 | 0.8574 | 0 | 0 | 0.043376 | 0 | 0.055245 | 0 | 0 | 0 | 0 | 0 | 0 | 0 | 0 | 0 | 0 | 0
21 | 21 | 化学肥料 | 0 | 1.1858 | 0.76136 | 0 | 0.6914 | 0.68506 | 0 | 0.28962 | 0 | 0 | 5.4288 | 6.2115 | 0.024208 | 2.23 | 0.71 | 0 | 0 | 0.7003 | 1.0297 | 0.67461 | 0.012245 | 0 | 0 | 0 | 0 | 0 | 0 | 0 | 0 | 0 | 0 | 0 | 0 | 0
22 | 22 | 無機化学基礎製品 | 0 | 1.9468 | 0.35668 | 0 | 0.39225 | 0 | 0 | 0 | 0 | 0 | 3.8573 | 12.2816 | 0.10783 | 2.23 | 0.71 | 0 | 2.0237 | 3.3353 | 2.96 | 2.2038 | 0.2688 | 0 | 0.04677 | 0 | 0 | 0 | 0 | 0 | 0 | 0 | 0 | 0 | 0 | 0
23 | 23 | 有機化学基礎・中間製品 | 0 | 6.9259 | 17.147 | 0 | 0.35229 | 0 | 0 | 0 | 0 | 1.7715 | 4.4703 | 10.5107 | 0.050485 | 2.23 | 0.71 | 0 | 0 | 0.21957 | 0.6795 | 0.73471 | 0.018338 | 0.02317 | 0.026475 | 0 | 0 | 0 | 0 | 0 | 0 | 0 | 0 | 0 | 0 | 0
24 | 24 | 合成樹脂 | 0 | 7.1704 | 0 | 0 | 0 | 0 | 0 | 0 | 0 | 0 | 4.0423 | 11.7668 | 0.10784 | 0 | 0 | 0 | 0 | 0.17386 | 0.53514 | 0.52433 | 0.0078055 | 0.02317 | 0.026927 | 0 | 0 | 0 | 0 | 0 | 0 | 0 | 0 | 0 | 0 | 0
25 | 25 | 化学繊維 | 0 | 7.525 | 0 | 0 | 0 | 0 | 0 | 0 | 0 | 0 | 3.0681 | 12.0452 | 0.084287 | 2.23 | 0.71 | 0 | 0 | 0.024208 | 3.3583 | 7.152 | 0 | 0 | 0.00095266 | 0 | 0 | 0 | 0 | 0 | 0 | 0 | 0 | 0 | 0 | 0
26 | 26 | 医薬品 | 0 | 2.0257 | 0 | 0 | 0 | 0 | 0 | 0 | 0 | 0 | 4.797 | 8.5226 | 0.12833 | 2.23 | 0.71 | 0 | 0 | 0.8574 | 3.74 | 3.5001 | 0.074966 | 0 | 0.016011 | 0 | 0 | 0 | 0 | 0 | 0 | 0 | 0 | 0 | 0 | 0
27 | 27 | 化学最終製品（除別掲） | 0 | 2.0257 | 5.4787 | 0 | 0.451 | 0 | 0 | 0 | 0 | 0 | 4.1897 | 22.5779 | 0.12325 | 2.23 | 0.71 | 0 | 0 | 0.53087 | 3.4604 | 7.8627 | 0.051382 | 0.010883 | 0.023961 | 0 | 0 | 0 | 0 | 0 | 0 | 0 | 0 | 0 | 0 | 0
28 | 28 | 石油製品 | 0 | 2.983 | 0 | 0 | 0 | 0 | 0 | 0 | 0 | 0 | 3.092 | 5.3021 | 0.07701 | 1.5518 | 0.71 | 0 | 2.8277 | 1.3026 | 4.4604 | 22.1365 | 0.027049 | 0.015 | 0.048938 | 0 | 0 | 0 | 0 | 0 | 0 | 0 | 0 | 0 | 0 | 0
29 | 29 | 石炭製品 | 0 | 10.526 | 2.84 | 0 | 0.99111 | 1.683 | 0 | 0.164 | 0 | 0 | 5.7399 | 13.1267 | 0.33792 | 2.23 | 0.71 | 0 | 0 | 1.2734 | 2.3235 | 3.5001 | 0.0064113 | 0 | 0.010084 | 0 | 0 | 0 | 0 | 0 | 0 | 0 | 0 | 0 | 0 | 0
30 | 30 | プラスチック製品 | 0 | 0 | 5.4787 | 0 | 0.23871 | 0 | 0 | 0 | 0 | 0 | 6.2497 | 25.1819 | 0.11541 | 2.23 | 0 | 0 | 0 | 0.8574 | 3.0732 | 11.6264 | 0.10435 | 0 | 0.024429 | 0 | 0 | 0 | 0 | 0 | 0 | 0 | 0 | 0 | 0 | 0
31 | 31 | ゴム製品 | 0 | 0.83224 | 0 | 0 | 0 | 0 | 0 | 0 | 0 | 0 | 6.2597 | 17.704 | 0.21371 | 2.23 | 0.71 | 0 | 0 | 0 | 11.733 | 16.2749 | 0.037581 | 0 | 0.0017642 | 0 | 0 | 16.2749 | 0 | 0 | 0 | 0 | 0 | 0 | 0 | 0
32 | 32 | なめし革・毛皮・同製品 | 0 | 0 | 0 | 0 | 0 | 0 | 0 | 0 | 0 | 0 | 6.2604 | 17.6223 | 0.21522 | 2.23 | 0.71 | 0 | 0 | 0 | 0 | 0 | 0.036012 | 0 | 0.0015281 | 0 | 0 | 0 | 0 | 0 | 0 | 0 | 0 | 0 | 0 | 0
33 | 33 | ガラス・ガラス製品 | 0 | 0 | 5.4787 | 0 | 0 | 0 | 0 | 0 | 0 | 0 | 2.9125 | 9.0219 | 0.055949 | 2.23 | 0.71 | 0 | 0 | 0.074303 | 6.782 | 36.551 | 0.019065 | 0 | 0.041547 | 0 | 0 | 0 | 0 | 0 | 0 | 0 | 0 | 0 | 0 | 0
34 | 34 | セメント・セメント製品 | 0 | 0.3107 | 2.3316 | 0 | 0.989 | 0 | 0 | 0 | 0 | 0 | 8.8934 | 12.3281 | 0.1879 | 2.23 | 0.71 | 0 | 0 | 0.8574 | 0.93241 | 4.6794 | 0.26242 | 0 | 0 | 0 | 0 | 4.6794 | 0 | 0 | 0 | 0 | 0 | 0 | 0 | 0
35 | 35 | 陶磁器 | 0 | 2.0257 | 0 | 0 | 0 | 0 | 0 | 0 | 0 | 0 | 2.3372 | 27.2975 | 0.17665 | 2.23 | 0.71 | 0 | 0 | 0 | 0 | 45.967 | 0.24112 | 0.061252 | 0.035259 | 0 | 0 | 0 | 0 | 0 | 0 | 0 | 0 | 0 | 0 | 0
36 | 36 | その他の窯業・土石製品 | 0 | 2.5173 | 1.3671 | 0 | 0.068587 | 0 | 0 | 0 | 0 | 0 | 4.2914 | 9.7856 | 0.15262 | 2.23 | 0.71 | 0 | 0 | 0.8574 | 3.9224 | 2.817 | 0.1215 | 5.9216e-05 | 0.030821 | 0 | 0 | 0 | 0 | 0 | 0 | 0 | 0 | 0 | 0 | 0
37 | 37 | 銑鉄・粗鋼 | 1.2439 | 1.2439 | 7.5473 | 0 | 0.40663 | 0.66868 | 0 | 0.46758 | 0 | 0 | 4.3233 | 6.2349 | 0.094501 | 2.23 | 0.71 | 0 | 0 | 0 | 1.7786 | 0 | 0.013952 | 0 | 0 | 0 | 0 | 0 | 0 | 0 | 0 | 0 | 0 | 0 | 0 | 0
38 | 38 | 鋼材 | 1.49 | 0 | 7.4907 | 0 | 0.1747 | 17.0926 | 0 | 0.33698 | 0 | 0 | 4.0459 | 6.3087 | 0.17744 | 2.23 | 0.71 | 0 | 0 | 0.8574 | 2.1295 | 1.5126 | 0.028246 | 0.002033 | 0.0065517 | 0 | 0 | 0 | 0 | 0 | 0 | 0 | 0 | 0 | 0 | 0
39 | 39 | 鋳鍛造品・その他の鉄鋼製品 | 2.1489 | 0 | 4.863 | 0 | 0.2587 | 0.68506 | 0 | 0.28962 | 0 | 0 | 5.3953 | 11.8649 | 0.099155 | 2.23 | 0.71 | 0 | 0 | 0.8574 | 3.525 | 6.5888 | 0.042985 | 0.0088082 | 0.011685 | 0 | 0 | 0 | 0 | 0 | 0 | 0 | 0 | 0 | 0 | 0
40 | 40 | 非鉄金属製錬・精製 | 0 | 2.1514 | 0.60333 | 0 | 1.648 | 0 | 0 | 0 | 0 | 0 | 5.6386 | 22.2654 | 0.0473 | 2.23 | 0.71 | 0 | 0 | 0.8574 | 3.2093 | 0.41679 | 0.0072327 | 0.06292 | 0.028528 | 0 | 0 | 0.41679 | 0 | 0 | 0 | 0 | 0 | 0 | 1.7022 | 0
41 | 41 | 非鉄金属加工製品 | 0 | 2.0257 | 11.6147 | 0 | 0 | 0 | 0 | 0 | 0 | 0 | 6.1699 | 16.8992 | 0.13169 | 2.23 | 0.71 | 0 | 0 | 0.8574 | 2.7477 | 37.1304 | 0.066156 | 0.031106 | 0.036643 | 0 | 0 | 0 | 0 | 0 | 0 | 0 | 0 | 0 | 0 | 0
42 | 42 | 建設・建築用金属製品 | 0 | 2.0257 | 12.2114 | 0 | 0 | 0 | 0 | 0 | 0 | 0 | 4.8647 | 9.2737 | 0.099969 | 2.23 | 0.71 | 0 | 0 | 0.8574 | 9.7264 | 0.021 | 0.03787 | 0 | 0.091582 | 0 | 0 | 0 | 0 | 0 | 0 | 0 | 0 | 0 | 0 | 0
43 | 43 | その他の金属製品 | 0 | 2.0257 | 12.2114 | 0 | 0 | 0 | 0 | 0 | 0 | 0 | 4.8647 | 9.2737 | 0.099969 | 2.23 | 0.71 | 0 | 0 | 0.8574 | 9.7264 | 0.021 | 0.03787 | 0 | 0.091582 | 0 | 0 | 0 | 0 | 0 | 0 | 0 | 0 | 0 | 0 | 0
44 | 44 | 一般産業機械 | 0 | 0 | 5.8127 | 0 | 0 | 0 | 0 | 0 | 0 | 0 | 6.7536 | 9.665 | 0.11542 | 2.23 | 0.71 | 0 | 0 | 0.8574 | 14.4663 | 3.5001 | 0.07756 | 0 | 0.031568 | 0 | 0 | 0 | 0 | 0 | 0 | 0 | 0 | 0 | 0 | 0
45 | 45 | 特殊産業機械 | 0 | 0 | 5.8127 | 0 | 0 | 0 | 0 | 0 | 0 | 0 | 6.7536 | 9.665 | 0.11542 | 2.23 | 0.71 | 0 | 0 | 0.8574 | 14.4663 | 3.5001 | 0.07756 | 0 | 0.031568 | 0 | 0 | 0 | 0 | 0 | 0 | 0 | 0 | 0 | 0 | 0
46 | 46 | その他の一般機器 | 0 | 0 | 5.8127 | 0 | 0 | 0 | 0 | 0 | 0 | 0 | 6.7536 | 9.665 | 0.11542 | 2.23 | 0.71 | 0 | 0 | 0.8574 | 0 | 3.5001 | 0.07756 | 0 | 0.031568 | 0 | 0 | 0 | 0 | 0 | 0 | 0 | 0 | 0 | 0 | 0
47 | 47 | 事務用・サービス用機器 | 0 | 0 | 5.8127 | 0 | 0 | 0 | 0 | 0 | 0 | 0 | 6.7536 | 9.665 | 0.11542 | 2.23 | 0.71 | 0 | 0 | 0.8574 | 0 | 3.5001 | 0.07756 | 0 | 0.031568 | 0 | 0 | 0 | 0 | 0 | 0 | 0 | 0 | 0 | 0 | 0
48 | 48 | 民生用電気機械 | 0 | 0 | 5.4787 | 0 | 0 | 0 | 0 | 0 | 0 | 0 | 6.4104 | 19.0261 | 0.2241 | 2.23 | 0.71 | 0 | 0 | 0.8574 | 0 | 0 | 0.083336 | 0 | 0.031303 | 0 | 0 | 0 | 0 | 0 | 0 | 0 | 0 | 0 | 0 | 0
49 | 49 | 電子・通信機器 | 0 | 0 | 5.4787 | 0 | 0 | 0 | 0 | 0 | 0 | 0 | 6.4104 | 19.0261 | 0.2241 | 2.23 | 0.71 | 0 | 0 | 0.8574 | 2.4969 | 0 | 0.083336 | 0.0092698 | 0.031303 | 0 | 0 | 0 | 0 | 0 | 0 | 0 | 0 | 0 | 0 | 0
50 | 50 | 重電機器 | 0 | 0 | 5.4787 | 0 | 0 | 0 | 0 | 0 | 0 | 0 | 6.4104 | 19.0261 | 0.2241 | 2.23 | 0.71 | 0 | 0 | 0.8574 | 0 | 0 | 0.083336 | 0.0092698 | 0.031303 | 0 | 0 | 0 | 0 | 0 | 0 | 0 | 0 | 0 | 0 | 0
51 | 51 | その他の電気機器 | 0 | 0 | 5.4787 | 0 | 0 | 0 | 0 | 0 | 0 | 0 | 6.4104 | 19.0261 | 0.2241 | 2.23 | 0.71 | 0 | 0 | 0.8574 | 0 | 0 | 0.083336 | 0.0092698 | 0.031303 | 0 | 0 | 0 | 0 | 0 | 0 | 0 | 0 | 0 | 0 | 0
52 | 52 | 自動車 | 0 | 0 | 11.4721 | 0 | 0 | 0 | 0 | 0 | 0 | 0 | 3.6171 | 10.8262 | 0.11866 | 2.23 | 0.71 | 0 | 0 | 0.8574 | 6.3991 | 1.249 | 0.03442 | 0.093324 | 0.030719 | 0 | 0 | 0 | 0 | 0 | 0 | 0 | 0 | 0 | 0 | 0
53 | 53 | 船舶・同修理 | 0 | 0 | 11.4721 | 0 | 0 | 0 | 0 | 0 | 0 | 0 | 3.6171 | 10.8262 | 0.11866 | 2.23 | 0.71 | 0 | 0 | 0.8574 | 0 | 0 | 0.03442 | 0 | 0.030719 | 0 | 0 | 0 | 0 | 0 | 0 | 0 | 0 | 0 | 0 | 0
54 | 54 | その他の輸送機械・同修理 | 0 | 0 | 11.4721 | 0 | 0 | 0 | 0 | 0 | 0 | 0 | 3.6171 | 10.8262 | 0.11866 | 2.23 | 0.71 | 0 | 0 | 0.8574 | 0 | 1.249 | 0.03442 | 0 | 0.030719 | 0 | 0 | 0 | 0 | 0 | 0 | 0 | 0 | 0 | 0 | 0
55 | 55 | 精密機械 | 0 | 0 | 5.4787 | 0 | 0 | 0 | 0 | 0 | 0 | 0 | 6.952 | 29.0642 | 0.13932 | 2.23 | 0.71 | 0 | 0 | 0.8574 | 1.704 | 3.5001 | 0.011696 | 0 | 0.15025 | 0 | 0 | 0 | 0 | 0 | 0 | 0 | 0 | 0 | 0 | 0
56 | 56 | その他の製造工業製品 | 0 | 0 | 5.4787 | 0 | 0 | 0 | 0 | 0 | 0 | 0 | 6.6138 | 24.9203 | 0.10464 | 2.23 | 0.71 | 0 | 0 | 0.8574 | 0 | 11.5862 | 0.10308 | 0 | 0.024526 | 0 | 0 | 0 | 0 | 0 | 0 | 0 | 0 | 0 | 0 | 0
57 | 57 | 建築 | 0 | 0 | 0 | 0 | 0 | 0 | 0 | 0 | 0 | 0 | 4.8108 | 11.9175 | 0.25176 | 2.23 | 0.71 | 0 | 0 | 0 | 0 | 0 | 0.017 | 0 | 0.070565 | 0 | 0 | 0 | 0 | 0 | 0 | 0 | 0 | 0 | 0 | 0
58 | 58 | 建設補修 | 0 | 10.212 | 0 | 0 | 0 | 0 | 0 | 0 | 0 | 0 | 4.8108 | 11.9175 | 0.25176 | 2.23 | 0.71 | 0 | 0 | 0 | 0 | 0 | 0.017 | 0 | 0.070565 | 0 | 0 | 0 | 0 | 0 | 0 | 0 | 0 | 0 | 0 | 0
59 | 59 | 土木 | 0 | 0 | 0 | 0 | 0 | 0 | 0 | 0 | 0 | 0 | 4.8108 | 11.9175 | 0.25176 | 2.23 | 0.71 | 0 | 0 | 0 | 0 | 0 | 0.017 | 0 | 0.070565 | 0 | 0 | 0 | 0 | 0 | 0 | 0 | 0 | 0 | 0 | 0
60 | 60 | 電力 | 4.2861 | 2.0285 | 0 | 0 | 0.10436 | 0.50622 | 0 | 0.24129 | 0 | 1.7568 | 6.8004 | 5.7994 | 0.096939 | 2.9996 | 0 | 0 | 1.741 | 0 | 0 | 0 | 0.0088514 | 0.0086114 | 0.043627 | 0 | 0 | 4.118 | 0 | 0 | 0 | 0 | 0 | 0 | 0 | 0
61 | 61 | ガス・熱供給 | 0 | 12.0308 | 5.4787 | 0 | 0 | 0 | 0 | 0 | 0 | 0 | 3.4843 | 5.2839 | 0.079613 | 0 | 0 | 0 | 0 | 0 | 0 | 0 | 0.028885 | 0 | 0.028161 | 0 | 0 | 0 | 0 | 0 | 0 | 0 | 0 | 0 | 0 | 0
62 | 62 | 水道 | 0 | 1.778 | 0 | 0 | 0 | 0 | 0 | 0 | 0 | 0 | 10.753 | 10.2451 | 0.0899 | 2.23 | 0.71 | 0 | 0 | 0 | 0 | 0 | 0.0113 | 0 | 0.0092 | 0 | 0 | 0 | 0 | 0 | 0 | 0 | 0 | 0 | 0 | 0
63 | 63 | 廃棄物処理 | 0 | 2.3297 | 0 | 0 | 0 | 0 | 0 | 0 | 0 | 0 | 6.0089 | 8.3551 | 2.3022 | 2.23 | 0.71 | 0 | 0 | 0 | 0 | 0 | 0 | 0 | 0.011424 | 0 | 0 | 0 | 0 | 0 | 0 | 0 | 0 | 0 | 0 | 0
64 | 64 | 商業 | 0 | 0 | 0 | 0 | 0 | 0 | 0 | 0 | 0 | 0 | 10.753 | 0 | 0.0899 | 2.23 | 0.71 | 0 | 0 | 0 | 0 | 0 | 0.0113 | 0 | 0.0092 | 0 | 0 | 0 | 0 | 0 | 0 | 0 | 0 | 0 | 0 | 0
65 | 65 | 金融・保険 | 0 | 0 | 0 | 0 | 0 | 0 | 0 | 0 | 0 | 0 | 10.753 | 0 | 0.0899 | 2.23 | 0.71 | 0 | 0 | 0 | 0 | 0 | 0.0113 | 0 | 0.0092 | 0 | 0 | 0 | 0 | 0 | 0 | 0 | 0 | 0 | 0 | 0
66 | 66 | 不動産仲介及び賃貸 | 0 | 0 | 0 | 0 | 0 | 0 | 0 | 0 | 0 | 0 | 10.753 | 0 | 0.0899 | 2.23 | 0 | 0 | 0 | 0 | 0 | 0 | 0.0113 | 0 | 0.0092 | 0 | 0 | 0 | 0 | 0 | 0 | 0 | 0 | 0 | 0 | 0
67 | 67 | 住宅賃貸料 | 0 | 0 | 0 | 0 | 0 | 0 | 0 | 0 | 0 | 0 | 10.753 | 0 | 0.0899 | 2.23 | 0 | 0 | 0 | 0 | 0 | 0 | 0.0113 | 0 | 0.0092 | 0 | 0 | 0 | 0 | 0 | 0 | 0 | 0 | 0 | 0 | 0
68 | 68 | 鉄道輸送 | 0 | 31.5 | 0 | 0 | 0 | 0 | 0 | 0 | 0 | 0 | 8.783 | 0 | 0.05582 | 2.23 | 0 | 0 | 0 | 0 | 0 | 0 | 0 | 0 | 0.02687 | 0 | 0 | 0 | 0 | 0 | 0 | 0 | 0 | 0 | 0 | 0
69 | 69 | 道路輸送（除自家輸送） | 0 | 2.0257 | 0 | 0 | 0 | 0 | 0 | 0 | 0 | 0 | 6.3325 | 0 | 0.088364 | 2.23 | 0.21207 | 0 | 0 | 0 | 0 | 0 | 0.73897 | 0 | 0.051964 | 0 | 0 | 0 | 0 | 0 | 0 | 0 | 0 | 0 | 0 | 0
70 | 70 | 自家用自動車輸送 | 0 | 0 | 0 | 0 | 0 | 0 | 0 | 0 | 0 | 0 | 0 | 0 | 0.088364 | 2.23 | 0.59744 | 0 | 0 | 0 | 0 | 0 | 0.74 | 0 | 0.051964 | 0 | 0 | 0 | 0 | 0 | 0 | 0 | 0 | 0 | 0 | 0
71 | 71 | 水運 | 0 | 0 | 0 | 0 | 0 | 0 | 0 | 0 | 0 | 0 | 13.92 | 56.62 | 0.088364 | 2.23 | 0.14 | 0 | 0 | 0 | 0 | 0 | 0.019 | 0 | 0.051964 | 0 | 0 | 0 | 0 | 0 | 0 | 0 | 0 | 0 | 0 | 0
72 | 72 | 航空輸送 | 0 | 0 | 0 | 0 | 0 | 0 | 0 | 0 | 0 | 0 | 6.3325 | 36.7096 | 0.088364 | 2.23 | 0.14 | 0 | 0 | 0 | 0 | 0 | 0.019 | 0 | 0.051964 | 0 | 0 | 0 | 0 | 0 | 0 | 0 | 0 | 0 | 0 | 0
73 | 73 | 貨物運送取扱 | 0 | 0 | 0 | 0 | 0 | 0 | 0 | 0 | 0 | 0 | 6.3325 | 36.7096 | 0.088364 | 2.23 | 0.14 | 0 | 0 | 0 | 0 | 0 | 0.019 | 0 | 0.051964 | 0 | 0 | 0 | 0 | 0 | 0 | 0 | 0 | 0 | 0 | 0
74 | 74 | 倉庫 | 0 | 0 | 0 | 0 | 0 | 0 | 0 | 0 | 0 | 0 | 6.3325 | 0 | 0.088364 | 2.23 | 0.71 | 0 | 0 | 0 | 0 | 0 | 0.019 | 0 | 0.051964 | 0 | 0 | 0 | 0 | 0 | 0 | 0 | 0 | 0 | 0 | 0
75 | 75 | 運輸付帯サービス | 0 | 0 | 0 | 0 | 0 | 0 | 0 | 0 | 0 | 0 | 10.106 | 56.62 | 0.088364 | 2.23 | 0.71 | 0 | 0 | 0 | 0 | 0 | 0.019 | 0 | 0.051964 | 0 | 0 | 0 | 0 | 0 | 0 | 0 | 0 | 0 | 0 | 0
76 | 76 | 通信 | 0 | 0 | 0 | 0 | 0 | 0 | 0 | 0 | 0 | 0 | 6.3325 | 0 | 0.088364 | 0 | 0.71 | 0 | 0 | 0 | 0 | 0 | 0.019 | 0 | 0.051964 | 0 | 0 | 0 | 0 | 0 | 0 | 0 | 0 | 0 | 0 | 0
77 | 77 | 放送 | 0 | 0 | 0 | 0 | 0 | 0 | 0 | 0 | 0 | 0 | 6.3325 | 0 | 0.088364 | 0 | 0.71 | 0 | 0 | 0 | 0 | 0 | 0.019 | 0 | 0.051964 | 0 | 0 | 0 | 0 | 0 | 0 | 0 | 0 | 0 | 0 | 0
78 | 78 | 公務 | 0 | 1.778 | 0 | 0 | 0 | 0 | 0 | 0 | 0 | 0 | 10.753 | 0 | 0.0899 | 2.23 | 0.71 | 0 | 0 | 0 | 0 | 0 | 0.0113 | 0 | 0.0092 | 0 | 0 | 0 | 0 | 0 | 0 | 0 | 0 | 0 | 0 | 0
79 | 79 | 教育 | 0 | 8.2502 | 0 | 0 | 0 | 0 | 0 | 0 | 0 | 0 | 8.627 | 0 | 0.3203 | 2.23 | 0.71 | 0 | 0 | 0 | 0 | 0 | 0.052792 | 0 | 0.009837 | 0 | 0 | 0 | 0 | 0 | 0 | 0 | 0 | 0 | 0 | 0
80 | 80 | 研究 | 0 | 8.2502 | 0 | 0 | 0 | 0 | 0 | 0 | 0 | 0 | 0 | 0 | 0.3203 | 3.79 | 0.71 | 0 | 0 | 0 | 0 | 0 | 0.052792 | 0 | 0.009837 | 0 | 0 | 0 | 0 | 0 | 0 | 0 | 0 | 0 | 0 | 0
81 | 81 | 医療・保健 | 0 | 8.2502 | 0 | 0 | 0 | 0 | 0 | 0 | 0 | 0 | 8.627 | 0 | 0.3203 | 2.23 | 0.71 | 0 | 0 | 0 | 0 | 0 | 0.052792 | 0 | 0.009837 | 0 | 0 | 0 | 0 | 0 | 0 | 0 | 0 | 0 | 0 | 0
82 | 82 | 社会保障 | 0 | 1.778 | 0 | 0 | 0 | 0 | 0 | 0 | 0 | 0 | 0 | 0 | 0.0899 | 2.23 | 0.71 | 0 | 0 | 0 | 0 | 0 | 0.0113 | 0 | 0.0092 | 0 | 0 | 0 | 0 | 0 | 0 | 0 | 0 | 0 | 0 | 0
83 | 83 | その他の公共サービス | 0 | 0 | 0 | 0 | 0 | 0 | 0 | 0 | 0 | 0 | 10.753 | 0 | 0.0899 | 2.23 | 0 | 0 | 0 | 0 | 0 | 0 | 0.0113 | 0 | 0.0092 | 0 | 0 | 0 | 0 | 0 | 0 | 0 | 0 | 0 | 0 | 0
84 | 84 | 広告・調査・情報サービス | 0 | 0 | 0 | 0 | 0 | 0 | 0 | 0 | 0 | 0 | 10.753 | 0 | 0.0899 | 2.23 | 0 | 0 | 0 | 0 | 0 | 0 | 0.0113 | 0 | 0.0092 | 0 | 0 | 0 | 0 | 0 | 0 | 0 | 0 | 0 | 0 | 0
85 | 85 | 物品賃貸サービス | 0 | 0 | 0.36449 | 0 | 0 | 0 | 0 | 0 | 0 | 0 | 10.753 | 0 | 0.0899 | 2.23 | 0.71 | 0 | 0 | 0 | 0 | 0 | 0.0113 | 0 | 0.0092 | 0 | 0 | 0 | 0 | 0 | 0 | 0 | 0 | 0 | 0 | 0
86 | 86 | 自動車・機械修理 | 0 | 0 | 0 | 0 | 0 | 0 | 0 | 0 | 0 | 0 | 3.6171 | 0 | 0.1187 | 2.23 | 0.71 | 0 | 0 | 0 | 0 | 0 | 0.034506 | 0 | 0.03139 | 0 | 0 | 0 | 0 | 0 | 0 | 0 | 0 | 0 | 0 | 0
87 | 87 | その他の対事業所サービス | 0 | 1.778 | 0.36449 | 0 | 0 | 0 | 0 | 0 | 0 | 0 | 10.753 | 0 | 0.0899 | 2.23 | 0 | 0 | 0 | 0 | 0 | 0 | 0.0113 | 0 | 0.0092 | 0 | 0 | 0 | 0 | 0 | 0 | 0 | 0 | 0 | 0 | 0
88 | 88 | 娯楽サービス | 0 | 2.0257 | 0 | 0 | 0 | 0 | 0 | 0 | 0 | 0 | 8.569 | 0 | 0.39824 | 2.23 | 0.71 | 0 | 0 | 0 | 0 | 0 | 0.083931 | 0 | 0.098563 | 0 | 0 | 0 | 0 | 0 | 0 | 0 | 0 | 0 | 0 | 0
89 | 89 | 飲食店 | 0 | 2.0257 | 5.4787 | 0 | 0 | 0 | 0 | 0 | 0 | 0 | 8.569 | 0 | 0.39824 | 2.23 | 0 | 0 | 0 | 0 | 0 | 0 | 0.083931 | 0 | 0.098563 | 0 | 0 | 0 | 0 | 0 | 0 | 0 | 0 | 0 | 0 | 0
90 | 90 | 旅館・その他の宿泊所 | 0 | 2.0257 | 0 | 0 | 0 | 0 | 0 | 0 | 0 | 0 | 8.569 | 0 | 0.39824 | 2.23 | 0 | 0 | 0 | 0 | 0 | 0 | 0.083931 | 0 | 0.098563 | 0 | 0 | 0 | 0 | 0 | 0 | 0 | 0 | 0 | 0 | 0
91 | 91 | その他の対個人サービス | 0 | 11.2167 | 0.36449 | 0 | 0 | 0 | 0 | 0 | 0 | 0 | 9.9581 | 10.2451 | 0.24905 | 2.23 | 0.71 | 0 | 0 | 0 | 0 | 0 | 0.0113 | 0 | 0.011223 | 0 | 0 | 0 | 0 | 0 | 0 | 0 | 0 | 0 | 0 | 0
92 | 92 | 事務用品 | 0 | 0 | 0 | 0 | 0 | 0 | 0 | 0 | 0 | 0 | 0 | 0 | 0 | 0 | 0 | 0 | 0 | 0 | 0 | 0 | 0 | 0 | 0 | 0 | 0 | 0 | 0 | 0 | 0 | 0 | 0 | 0 | 0 | 0
93 | 93 | 分類不明 | 0 | 2.0257 | 5.4787 | 0 | 0 | 0 | 0 | 0 | 0 | 0 | 10.753 | 7.6817 | 0.0899 | 2.23 | 0.71 | 0 | 0 | 0.8574 | 2.4969 | 3.5001 | 0.0113 | 0 | 0.0092 | 0 | 0 | 0 | 0 | 0 | 0 | 0 | 0 | 0 | 0 | 0
95 |  | 家計消費支出 | 0 | 0 | 0 | 0 | 0 | 0 | 0 | 0 | 0 | 0 | 0 | 0 | 0.0899 | 2.23 | 0.71 | 0 | 0 | 0 | 0 | 0 | 0.0113 | 0 | 0.0092 | 0 | 0 | 0 | 0 | 0 | 0 | 0 | 0 | 0 | 0 | 0

## C5
SPM排出係数 | 基本分類 | 原燃料種名 | 原料炭 | 一般炭・亜炭・無煙炭 | コークス | 高炉用コークス | コークス炉ガス（COG） | 高炉ガス（BFG）消費 | 高炉ガス（BFG）発生 | 転炉ガス（LDG）消費 | 転炉ガス（LDG）発生 | 原油 | Ａ重油 | Ｂ重油・Ｃ重油 | 灯油 | 軽油 | 揮発油 | ジェット燃料油 | ナフサ | 石油系炭化水素ガス | 炭化水素油 | 石油コークス | LPG | LNG・天然ガス | 都市ガス | 回収黒液 | 廃材 | 廃タイヤ | 一般廃棄物 | 産業廃棄物 | 原子力発電 | 水力・その他発電 | 石灰石 | 電気炉消費電力 | 金属鉱石 | 野焼き | タイヤ磨耗 | タイヤ磨耗 | タイヤ磨耗
列コード | 部門名 | 単位（kg-SPM） | /TOE | /TOE | /TOE | /TOE | /TOE | /TOE | /TOE | /TOE | /TOE | /TOE | /TOE | /TOE | /TOE | /TOE | /TOE | /TOE | /TOE | /TOE | /TOE | /TOE | /TOE | /TOE | /TOE | /TOE | /TOE | /TOE | /TOE | /TOE | - | - | - | - | - | /t | /TOE-軽油 | /TOE-揮発油 | /TOE-LPG
1 | 1 | 耕種農業 | 0 | 0 | 0 | 0 | 0 | 0 | 0 | 0 | 0 | 0 | 1.1454 | 0 | 16.5798 | 2.2294 | 0.76661 | 0 | 0 | 0 | 0 | 0 | 0 | 0 | 0 | 0 | 0 | 0 | 0 | 0 | 0 | 0 | 0 | 0 | 0 | 7.711 | 0 | 0.46086 | 0
2 | 2 | 畜産・養蚕 | 0 | 0 | 0 | 0 | 0 | 0 | 0 | 0 | 0 | 0 | 1.1454 | 0 | 0.5337 | 2.2294 | 0.76661 | 0 | 0 | 0 | 0 | 0 | 0.1971 | 0 | 0 | 0 | 0 | 0 | 0 | 0 | 0 | 0 | 0 | 0 | 0 | 0 | 0 | 0.46086 | 0
3 | 3 | 農業サービス | 0 | 0 | 0 | 0 | 0 | 0 | 0 | 0 | 0 | 0 | 1.1454 | 0 | 22.0483 | 0.0825 | 0.76661 | 0 | 0 | 0 | 0 | 0 | 0.1971 | 0 | 0 | 0 | 0 | 0 | 0 | 0 | 0 | 0 | 0 | 0 | 0 | 0 | 0 | 0.46086 | 0
4 | 4 | 林業 | 0 | 0 | 0 | 0 | 0 | 0 | 0 | 0 | 0 | 0 | 1.1454 | 0 | 0.5337 | 2.2294 | 0.76661 | 0 | 0 | 0 | 0 | 0 | 0.1971 | 0 | 0.2793 | 0 | 0 | 0 | 0 | 0 | 0 | 0 | 0 | 0 | 0 | 0 | 0 | 0.46086 | 0
5 | 5 | 漁業 | 0 | 0 | 0.4661 | 0 | 0 | 0 | 0 | 0 | 0 | 0 | 3.39 | 3.39 | 0.5337 | 1.9485 | 0.76661 | 0 | 0 | 0 | 0 | 0 | 0.1971 | 0 | 0.2793 | 0 | 0 | 0 | 0 | 0 | 0 | 0 | 0 | 0 | 0 | 0 | 0 | 0.46086 | 0
6 | 6 | 金属鉱物 | 0 | 0 | 0 | 0 | 0 | 0 | 0 | 0 | 0 | 0 | 1.2779 | 1.1876 | 1.0002 | 2.0112 | 0.76661 | 0 | 0 | 0 | 0 | 0 | 0.0568 | 0 | 0 | 0 | 0 | 0 | 0 | 0 | 0 | 0 | 0 | 0 | 0 | 0 | 0 | 0.46086 | 0
7 | 7 | 非金属鉱物 | 0 | 0 | 0.3575 | 0 | 0 | 0 | 0 | 0 | 0 | 0 | 1.2779 | 1.1876 | 1.0002 | 2.0112 | 0.76661 | 0 | 0 | 0 | 0 | 0.8955 | 0.0568 | 0 | 0.2793 | 0 | 0 | 0 | 0 | 0 | 0 | 0 | 0 | 0 | 0 | 0 | 0 | 0.46086 | 0
8 | 8 | 石炭 | 0 | 1.0939 | 0 | 0 | 0 | 0.122 | 0 | 0.1192 | 0 | 0 | 1.2779 | 1.1876 | 1.0002 | 2.0112 | 0.76661 | 0 | 0 | 0 | 0 | 0 | 0 | 0 | 0.2793 | 0 | 0 | 0 | 0 | 0 | 0 | 0 | 0 | 0 | 0 | 0 | 0 | 0.46086 | 0
9 | 9 | 原油・天然ガス | 0 | 0 | 0 | 0 | 0 | 0 | 0 | 0 | 0 | 0 | 1.2779 | 1.1876 | 1.0002 | 2.0112 | 0.76661 | 0 | 0 | 0 | 0 | 0 | 0.0568 | 0.0057 | 0.2793 | 0 | 0 | 0 | 0 | 0 | 0 | 0 | 0 | 0 | 0 | 0 | 0 | 0.46086 | 0
10 | 10 | 食料品 | 0 | 0 | 0 | 0 | 0 | 0 | 0 | 0 | 0 | 0 | 0.4142 | 1.2277 | 0.4605 | 1.8216 | 0 | 0 | 0 | 0.2335 | 1.2194 | 1.7676 | 0.617 | 0 | 0.1153 | 0 | 0 | 0 | 0 | 0 | 0 | 0 | 0 | 0 | 0 | 0 | 0.75459 | 0 | 0
11 | 11 | 飲料 | 0 | 0 | 0 | 0 | 0 | 0 | 0 | 0 | 0 | 0 | 0.4142 | 1.2277 | 0.4605 | 1.8216 | 0.76661 | 0 | 0 | 0.2335 | 1.2194 | 1.7676 | 0.617 | 0 | 0.1153 | 0 | 0 | 0 | 0 | 0 | 0 | 0 | 0 | 0 | 0 | 0 | 0.75459 | 0.46086 | 0
12 | 12 | 飼料・有機質肥料（除別掲） | 0 | 0 | 0 | 0 | 0 | 0 | 0 | 0 | 0 | 0 | 0.4142 | 1.2277 | 0.4605 | 1.8216 | 0.76661 | 0 | 0 | 0 | 0 | 0 | 0.617 | 0 | 0.1153 | 0 | 0 | 0 | 0 | 0 | 0 | 0 | 0 | 0 | 0 | 0 | 0.75459 | 0.46086 | 0
13 | 13 | たばこ | 0 | 0.806 | 0 | 0 | 0 | 0 | 0 | 0 | 0 | 0 | 0.4142 | 1.2277 | 0.4605 | 1.8216 | 0.76661 | 0 | 0 | 0 | 0 | 0 | 0 | 0 | 0.1153 | 0 | 0 | 0 | 0 | 0 | 0 | 0 | 0 | 0 | 0 | 0 | 0.75459 | 0.46086 | 0
14 | 14 | 繊維工業製品 | 0 | 1.302 | 0 | 0 | 0 | 0 | 0 | 0 | 0 | 0 | 0.8984 | 1.3557 | 0.4061 | 1.8216 | 0.76661 | 0 | 0 | 0.2335 | 0.9718 | 1.7935 | 0.3993 | 0 | 0.2241 | 0 | 0 | 0 | 0 | 0 | 0 | 0 | 0 | 0 | 0 | 0 | 0.75459 | 0.46086 | 0
15 | 15 | 衣服・その他の繊維製品 | 0 | 1.302 | 0 | 0 | 0 | 0 | 0 | 0 | 0 | 0 | 0.8984 | 1.3557 | 0.4061 | 1.8216 | 0.76661 | 0 | 0 | 0 | 0 | 0 | 0.3993 | 0 | 0.2241 | 0 | 0 | 0 | 0 | 0 | 0 | 0 | 0 | 0 | 0 | 0 | 0.75459 | 0.46086 | 0
16 | 16 | 製材・木製品 | 0 | 0 | 7.7381 | 0 | 0 | 0 | 0 | 0 | 0 | 0 | 1.2057 | 3.0178 | 1.2336 | 1.8216 | 0.76661 | 0 | 0 | 0.2335 | 0 | 0 | 3.4868 | 0 | 0.2793 | 0 | 0 | 0 | 0 | 0 | 0 | 0 | 0 | 0 | 0 | 0 | 0.75459 | 0.46086 | 0
17 | 17 | 家具・装備品 | 0 | 0 | 7.7381 | 0 | 0 | 0 | 0 | 0 | 0 | 0 | 1.2057 | 3.0178 | 1.2336 | 1.8216 | 0.76661 | 0 | 0 | 0.2335 | 0 | 0 | 3.4868 | 0 | 0.2793 | 0 | 0 | 0 | 0 | 0 | 0 | 0 | 0 | 0 | 0 | 0 | 0.75459 | 0.46086 | 0
18 | 18 | パルプ・紙・板紙・加工紙 | 0 | 0.55402 | 0.4661 | 0 | 0 | 0 | 0 | 0 | 0 | 0 | 1.5045 | 0.7522 | 0.83036 | 1.8216 | 0.76661 | 0 | 0 | 0 | 1.9555 | 1.5697 | 0.64079 | 0.0057 | 0.15075 | 1.0572 | 1.5306 | 1.5606 | 0 | 0 | 0 | 0 | 0 | 0 | 0 | 0 | 0.75459 | 0.46086 | 0
19 | 19 | 紙加工品 | 0 | 0.49194 | 0 | 0 | 0 | 0 | 0 | 0 | 0 | 0 | 1.0467 | 1.014 | 0.21344 | 1.8216 | 0.76661 | 0 | 0 | 0.2335 | 0.4278 | 1.895 | 0.1413 | 0.0057 | 0.13257 | 0 | 0 | 0 | 0 | 0 | 0 | 0 | 0 | 0 | 0 | 0 | 0.75459 | 0.46086 | 0
20 | 20 | 出版・印刷 | 0 | 0 | 0 | 0 | 0 | 0 | 0 | 0 | 0 | 0 | 0.33303 | 2.6573 | 0.48947 | 1.8216 | 0.76661 | 0 | 0 | 0.2335 | 0 | 0 | 0.43496 | 0 | 0.22115 | 0 | 0 | 0 | 0 | 0 | 0 | 0 | 0 | 0 | 0 | 0 | 0.75459 | 0.46086 | 0
21 | 21 | 化学肥料 | 0 | 0.086125 | 0.0075 | 0 | 0.8797 | 0.122 | 0 | 0.1192 | 0 | 0 | 3.4122 | 1.4037 | 0.7692 | 1.8216 | 0.76661 | 0 | 0 | 0.43611 | 1.9272 | 1.0789 | 0.1761 | 0.0057 | 0.0228 | 0 | 0 | 0 | 0 | 0 | 0 | 0 | 0 | 0 | 0 | 0 | 0.75459 | 0.46086 | 0
22 | 22 | 無機化学基礎製品 | 0 | 0.3279 | 1.0537 | 0 | 0.2202 | 0 | 0 | 0 | 0 | 0 | 1.0303 | 1.4316 | 1.0273 | 1.8216 | 0.76661 | 0 | 0.0395 | 0.43886 | 0.1997 | 1.5335 | 0.8197 | 0.0057 | 0.3775 | 0 | 0 | 0 | 0 | 0 | 0 | 0 | 0 | 0 | 0 | 0 | 0.75459 | 0.46086 | 0
23 | 23 | 有機化学基礎・中間製品 | 0 | 0.39076 | 0.4661 | 0 | 0.2136 | 0 | 0 | 0 | 0 | 0.0458 | 0.41744 | 0.52914 | 0.65818 | 1.8216 | 0.76661 | 0 | 0 | 0.13315 | 0.66483 | 0.96511 | 0.11856 | 0.1487 | 0.17153 | 0 | 0 | 0 | 0 | 0 | 0 | 0 | 0 | 0 | 0 | 0 | 0.75459 | 0.46086 | 0
24 | 24 | 合成樹脂 | 0 | 0.3855 | 0 | 0 | 0 | 0 | 0 | 0 | 0 | 0 | 0.3865 | 0.56336 | 0.4543 | 0 | 0 | 0 | 0 | 0.13132 | 0.7976 | 0.9559 | 0.2275 | 0.1487 | 0.1395 | 0 | 0 | 0 | 0 | 0 | 0 | 0 | 0 | 0 | 0 | 0 | 0 | 0 | 0
25 | 25 | 化学繊維 | 0 | 0.7323 | 0 | 0 | 0 | 0 | 0 | 0 | 0 | 0 | 0.503 | 0.7938 | 0.4149 | 1.8216 | 0.76661 | 0 | 0 | 0.2335 | 0.592 | 0.5172 | 0.0861 | 0 | 0.5039 | 0 | 0 | 0 | 0 | 0 | 0 | 0 | 0 | 0 | 0 | 0 | 0.75459 | 0.46086 | 0
26 | 26 | 医薬品 | 0 | 0.49194 | 0 | 0 | 0 | 0 | 0 | 0 | 0 | 0 | 0.6384 | 1.0142 | 0.3544 | 1.8216 | 0.76661 | 0 | 0 | 0.2335 | 1.0071 | 1.0899 | 0.5423 | 0 | 0.0655 | 0 | 0 | 0 | 0 | 0 | 0 | 0 | 0 | 0 | 0 | 0 | 0.75459 | 0.46086 | 0
27 | 27 | 化学最終製品（除別掲） | 0 | 0.49194 | 0.4661 | 0 | 0.3331 | 0 | 0 | 0 | 0 | 0 | 0.88416 | 1.2083 | 0.68238 | 1.8216 | 0.76661 | 0 | 0 | 0.10376 | 1.7462 | 1.0899 | 0.35528 | 0.01687 | 0.24932 | 0 | 0 | 0 | 0 | 0 | 0 | 0 | 0 | 0 | 0 | 0 | 0.75459 | 0.46086 | 0
28 | 28 | 石油製品 | 0 | 1.4177 | 0 | 0 | 0 | 0 | 0 | 0 | 0 | 0 | 0.3565 | 0.35843 | 0.8809 | 0.0019742 | 0.76661 | 0 | 0.0893 | 0.15599 | 0.2996 | 0.7383 | 0.0416 | 0.0057 | 0.2793 | 0 | 0 | 0 | 0 | 0 | 0 | 0 | 0 | 0 | 0 | 0 | 0 | 0.46086 | 0
29 | 29 | 石炭製品 | 0 | 0.49194 | 1.163 | 0 | 0.1275 | 0.1509 | 0 | 0.1312 | 0 | 0 | 1.8936 | 1.4063 | 1.6391 | 1.8216 | 0.76661 | 0 | 0 | 0.7045 | 0.2137 | 1.0899 | 0.096 | 0 | 0.2793 | 0 | 0 | 0 | 0 | 0 | 0 | 0 | 0 | 0 | 0 | 0 | 0.75459 | 0.46086 | 0
30 | 30 | プラスチック製品 | 0 | 0.49194 | 0.4661 | 0 | 0.3331 | 0 | 0 | 0 | 0 | 0 | 0.5644 | 1.1849 | 0.5522 | 1.8216 | 0 | 0 | 0 | 0.2335 | 1.0373 | 5.6405 | 0.2541 | 0 | 0.2253 | 0 | 0 | 0 | 0 | 0 | 0 | 0 | 0 | 0 | 0 | 0 | 0.75459 | 0 | 0
31 | 31 | ゴム製品 | 0 | 0.64213 | 0 | 0 | 0 | 0 | 0 | 0 | 0 | 0 | 0.81923 | 0.95707 | 0.65886 | 1.8216 | 0.76661 | 0 | 0 | 0 | 6.5768 | 2.2297 | 0.91165 | 0 | 0.032607 | 0 | 0 | 2.2297 | 0 | 0 | 0 | 0 | 0 | 0 | 0 | 0 | 0.75459 | 0.46086 | 0
32 | 32 | なめし革・毛皮・同製品 | 0 | 0 | 0 | 0 | 0 | 0 | 0 | 0 | 0 | 0 | 0.8364 | 0.95458 | 0.6605 | 1.8216 | 0.76661 | 0 | 0 | 0 | 0 | 0 | 0.9271 | 0 | 0.0306 | 0 | 0 | 0 | 0 | 0 | 0 | 0 | 0 | 0 | 0 | 0 | 0.75459 | 0.46086 | 0
33 | 33 | ガラス・ガラス製品 | 0 | 0 | 0.4661 | 0 | 0 | 0 | 0 | 0 | 0 | 0 | 0.52152 | 0.77694 | 0.94052 | 1.8216 | 0.76661 | 0 | 0 | 0.3992 | 0.2279 | 1.0899 | 1.91 | 0.0057 | 0.4724 | 0 | 0 | 0 | 0 | 0 | 0 | 0 | 0 | 0 | 0 | 0 | 0.75459 | 0.46086 | 0
34 | 34 | セメント・セメント製品 | 0 | 0.50339 | 0.5751 | 0 | 1.5657 | 0 | 0 | 0 | 0 | 0 | 1.3425 | 3.7396 | 0.7296 | 1.8216 | 0.76661 | 0 | 0 | 0.2335 | 1.1945 | 0.4266 | 0.0058 | 0 | 0.2793 | 0 | 0 | 0.4266 | 0 | 0 | 0 | 0 | 0 | 0 | 0 | 0 | 0.75459 | 0.46086 | 0
35 | 35 | 陶磁器 | 0 | 0.49194 | 0 | 0 | 0 | 0 | 0 | 0 | 0 | 0 | 0.6872 | 0.7751 | 0.3759 | 1.8216 | 0.76661 | 0 | 0 | 0 | 0 | 0.1024 | 0.5577 | 0.0057 | 0.509 | 0 | 0 | 0 | 0 | 0 | 0 | 0 | 0 | 0 | 0 | 0 | 0.75459 | 0.46086 | 0
36 | 36 | その他の窯業・土石製品 | 0 | 0.49582 | 0.50171 | 0 | 0.5352 | 0 | 0 | 0 | 0 | 0 | 0.75627 | 1.4552 | 0.7221 | 1.8216 | 0.76661 | 0 | 0 | 0.47016 | 1.9611 | 0.5384 | 0.39455 | 0.0057 | 0.26512 | 0 | 0 | 0 | 0 | 0 | 0 | 0 | 0 | 0 | 0 | 0 | 0.75459 | 0.46086 | 0
37 | 37 | 銑鉄・粗鋼 | 0.075986 | 0.075986 | 1.5385 | 0 | 0.098251 | 0.10614 | 0 | 0.084227 | 0 | 0 | 0.3792 | 0.41157 | 0.3576 | 1.8216 | 0.76661 | 0 | 0 | 0 | 0.3407 | 1.0899 | 0.2215 | 0.0927 | 0.47 | 0 | 0 | 0 | 0 | 0 | 0 | 0 | 0 | 0 | 0 | 0 | 0.75459 | 0.46086 | 0
38 | 38 | 鋼材 | 0.20693 | 0 | 0.48473 | 0 | 0.3784 | 0.13046 | 0 | 0.12144 | 0 | 0 | 0.47841 | 0.43821 | 0.30309 | 1.8216 | 0.76661 | 0 | 0 | 0.2335 | 1.4517 | 2.2148 | 0.19177 | 0.092705 | 0.40687 | 0 | 0 | 0 | 0 | 0 | 0 | 0 | 0 | 0 | 0 | 0 | 0.75459 | 0.46086 | 0
39 | 39 | 鋳鍛造品・その他の鉄鋼製品 | 0.57021 | 0 | 0.4507 | 0 | 0.3331 | 0.122 | 0 | 0.1192 | 0 | 0 | 0.42155 | 2.3359 | 0.36856 | 1.8216 | 0.76661 | 0 | 0 | 0.2335 | 2.6987 | 0.83823 | 0.14603 | 0.0057 | 0.18162 | 0 | 0 | 0 | 0 | 0 | 0 | 0 | 0 | 0 | 0 | 0 | 0.75459 | 0.46086 | 0
40 | 40 | 非鉄金属製錬・精製 | 0 | 0.1873 | 0.069 | 0 | 1.0225 | 0 | 0 | 0 | 0 | 0 | 1.3399 | 2.0248 | 1.317 | 1.8216 | 0.76661 | 0 | 0 | 0.2335 | 1.4062 | 0.1427 | 0.1949 | 0.2713 | 2.7444 | 0 | 0 | 0.1427 | 0 | 0 | 0 | 0 | 0 | 0 | 0 | 0 | 0.75459 | 0.46086 | 0
41 | 41 | 非鉄金属加工製品 | 0 | 0.49194 | 0.47026 | 0 | 0 | 0 | 0 | 0 | 0 | 0 | 0.63803 | 1.5454 | 0.45904 | 1.8216 | 0.76661 | 0 | 0 | 0.2335 | 0.36783 | 1.0899 | 1.3184 | 0.011557 | 0.17151 | 0 | 0 | 0 | 0 | 0 | 0 | 0 | 0 | 0 | 0 | 0 | 0.75459 | 0.46086 | 0
42 | 42 | 建設・建築用金属製品 | 0 | 0.49194 | 1.0932 | 0 | 0 | 0 | 0 | 0 | 0 | 0 | 0.631 | 0.89934 | 0.3786 | 1.8216 | 0.76661 | 0 | 0 | 0.2335 | 2.3754 | 0.0389 | 0.1902 | 0.9028 | 0.231 | 0 | 0 | 0 | 0 | 0 | 0 | 0 | 0 | 0 | 0 | 0 | 0.75459 | 0.46086 | 0
43 | 43 | その他の金属製品 | 0 | 0.49194 | 1.0932 | 0 | 0 | 0 | 0 | 0 | 0 | 0 | 0.631 | 0.89934 | 0.3786 | 1.8216 | 0.76661 | 0 | 0 | 0.2335 | 2.3754 | 0.0389 | 0.1902 | 0.9028 | 0.231 | 0 | 0 | 0 | 0 | 0 | 0 | 0 | 0 | 0 | 0 | 0 | 0.75459 | 0.46086 | 0
44 | 44 | 一般産業機械 | 0 | 0 | 0.3315 | 0 | 0 | 0 | 0 | 0 | 0 | 0 | 1.2352 | 0.93606 | 0.5357 | 1.8216 | 0.76661 | 0 | 0 | 0.2335 | 9.7685 | 1.0899 | 0.494 | 0.0057 | 0.2669 | 0 | 0 | 0 | 0 | 0 | 0 | 0 | 0 | 0 | 0 | 0 | 0.75459 | 0.46086 | 0
45 | 45 | 特殊産業機械 | 0 | 0 | 0.3315 | 0 | 0 | 0 | 0 | 0 | 0 | 0 | 1.2352 | 0.93606 | 0.5357 | 1.8216 | 0.76661 | 0 | 0 | 0.2335 | 9.7685 | 1.0899 | 0.494 | 0.0057 | 0.2669 | 0 | 0 | 0 | 0 | 0 | 0 | 0 | 0 | 0 | 0 | 0 | 0.75459 | 0.46086 | 0
46 | 46 | その他の一般機器 | 0 | 0 | 0.3315 | 0 | 0 | 0 | 0 | 0 | 0 | 0 | 1.2352 | 0.93606 | 0.5357 | 1.8216 | 0.76661 | 0 | 0 | 0.2335 | 0 | 1.0899 | 0.494 | 0 | 0.2669 | 0 | 0 | 0 | 0 | 0 | 0 | 0 | 0 | 0 | 0 | 0 | 0.75459 | 0.46086 | 0
47 | 47 | 事務用・サービス用機器 | 0 | 0 | 0.3315 | 0 | 0 | 0 | 0 | 0 | 0 | 0 | 1.2352 | 0.93606 | 0.5357 | 1.8216 | 0.76661 | 0 | 0 | 0.2335 | 0 | 1.0899 | 0.494 | 0 | 0.2669 | 0 | 0 | 0 | 0 | 0 | 0 | 0 | 0 | 0 | 0 | 0 | 0.75459 | 0.46086 | 0
48 | 48 | 民生用電気機械 | 0 | 0 | 0.4661 | 0 | 0 | 0 | 0 | 0 | 0 | 0 | 0.3299 | 1.5263 | 0.2404 | 1.8216 | 0.76661 | 0 | 0 | 0.2244 | 0 | 0 | 0.214 | 0 | 0.3802 | 0 | 0 | 0 | 0 | 0 | 0 | 0 | 0 | 0 | 0 | 0 | 0.75459 | 0.46086 | 0
49 | 49 | 電子・通信機器 | 0 | 0 | 0.4661 | 0 | 0 | 0 | 0 | 0 | 0 | 0 | 0.3299 | 1.5263 | 0.2404 | 1.8216 | 0.76661 | 0 | 0 | 0.2244 | 0.4278 | 1.0899 | 0.214 | 0.3328 | 0.3802 | 0 | 0 | 0 | 0 | 0 | 0 | 0 | 0 | 0 | 0 | 0 | 0.75459 | 0.46086 | 0
50 | 50 | 重電機器 | 0 | 0 | 0.4661 | 0 | 0 | 0 | 0 | 0 | 0 | 0 | 0.3299 | 1.5263 | 0.2404 | 1.8216 | 0.76661 | 0 | 0 | 0.2244 | 0 | 1.0899 | 0.214 | 0.3328 | 0.3802 | 0 | 0 | 0 | 0 | 0 | 0 | 0 | 0 | 0 | 0 | 0 | 0.75459 | 0.46086 | 0
51 | 51 | その他の電気機器 | 0 | 0 | 0.4661 | 0 | 0 | 0 | 0 | 0 | 0 | 0 | 0.3299 | 1.5263 | 0.2404 | 1.8216 | 0.76661 | 0 | 0 | 0.2244 | 0 | 0 | 0.214 | 0.3328 | 0.3802 | 0 | 0 | 0 | 0 | 0 | 0 | 0 | 0 | 0 | 0 | 0 | 0.75459 | 0.46086 | 0
52 | 52 | 自動車 | 0 | 0 | 0.4418 | 0 | 0 | 0 | 0 | 0 | 0 | 0 | 0.7257 | 0.78012 | 0.3523 | 1.8216 | 0.76661 | 0 | 0 | 44.8487 | 2.2207 | 4.0362 | 0.5928 | 1.3591 | 0.2915 | 0 | 0 | 0 | 0 | 0 | 0 | 0 | 0 | 0 | 0 | 0 | 0.75459 | 0.46086 | 0
53 | 53 | 船舶・同修理 | 0 | 0 | 0.4418 | 0 | 0 | 0 | 0 | 0 | 0 | 0 | 0.7257 | 0.78012 | 0.3523 | 1.8216 | 0.76661 | 0 | 0 | 44.8487 | 0 | 0 | 0.5928 | 0 | 0.2915 | 0 | 0 | 0 | 0 | 0 | 0 | 0 | 0 | 0 | 0 | 0 | 0.75459 | 0.46086 | 0
54 | 54 | その他の輸送機械・同修理 | 0 | 0 | 0.4418 | 0 | 0 | 0 | 0 | 0 | 0 | 0 | 0.7257 | 0.78012 | 0.3523 | 1.8216 | 0.76661 | 0.68027 | 0 | 44.8487 | 0 | 4.0362 | 0.5928 | 0 | 0.2915 | 0 | 0 | 0 | 0 | 0 | 0 | 0 | 0 | 0 | 0 | 0 | 0.75459 | 0.46086 | 0
55 | 55 | 精密機械 | 0 | 0 | 0.4661 | 0 | 0 | 0 | 0 | 0 | 0 | 0 | 0.4114 | 2.2228 | 0.026 | 1.8216 | 0.76661 | 0 | 0 | 0.2335 | 0.4278 | 1.0899 | 0.0496 | 0 | 0.0499 | 0 | 0 | 0 | 0 | 0 | 0 | 0 | 0 | 0 | 0 | 0 | 0.75459 | 0.46086 | 0
56 | 56 | その他の製造工業製品 | 0 | 0 | 0.4661 | 0 | 0 | 0 | 0 | 0 | 0 | 0 | 0.81863 | 1.174 | 0.55047 | 1.8216 | 0.76661 | 0 | 0 | 0.2335 | 0 | 5.618 | 0.25294 | 0 | 0.23019 | 0 | 0 | 0 | 0 | 0 | 0 | 0 | 0 | 0 | 0 | 0 | 0.75459 | 0.46086 | 0
57 | 57 | 建築 | 0 | 0 | 0 | 0 | 0 | 0 | 0 | 0 | 0 | 0 | 3.4232 | 4.7814 | 2.1802 | 2.0112 | 0.76661 | 0 | 0 | 0 | 0 | 0 | 0.148 | 0 | 2.3059 | 0 | 0 | 0 | 0 | 0 | 0 | 0 | 0 | 0 | 0 | 0 | 0 | 0.46086 | 0
58 | 58 | 建設補修 | 0 | 0.49194 | 0 | 0 | 0 | 0 | 0 | 0 | 0 | 0 | 3.4232 | 4.7814 | 2.1802 | 2.0112 | 0.76661 | 0 | 0 | 0 | 0 | 0 | 0.148 | 0 | 2.3059 | 0 | 0 | 0 | 0 | 0 | 0 | 0 | 0 | 0 | 0 | 0 | 0 | 0.46086 | 0
59 | 59 | 土木 | 0 | 0 | 0 | 0 | 0 | 0 | 0 | 0 | 0 | 0 | 3.4232 | 4.7814 | 2.1802 | 2.0112 | 0.76661 | 0 | 0 | 0 | 0 | 0 | 0.148 | 0 | 2.3059 | 0 | 0 | 0 | 0 | 0 | 0 | 0 | 0 | 0 | 0 | 0 | 0 | 0.46086 | 0
60 | 60 | 電力 | 0.56601 | 0.62803 | 0 | 0 | 0.074579 | 0.11575 | 0 | 0.070622 | 0 | 0.0456 | 1.0717 | 0.18569 | 0.21201 | 0.21113 | 0 | 0 | 0.0172 | 0 | 0 | 0 | 0.041114 | 0.0041618 | 0.025115 | 0 | 0 | 1.465 | 0 | 0 | 0 | 0 | 0 | 0 | 0 | 0 | 0 | 0 | 0
61 | 61 | ガス・熱供給 | 0 | 1.6596 | 0.4661 | 0 | 0 | 0 | 0 | 0 | 0 | 0 | 0.1398 | 0.28388 | 0.15116 | 0 | 0 | 0 | 0 | 0 | 0 | 0 | 0.1971 | 0 | 0.11817 | 0 | 0 | 0 | 0 | 0 | 0 | 0 | 0 | 0 | 0 | 0 | 0 | 0 | 0
62 | 62 | 水道 | 0 | 0.6105 | 0 | 0 | 0 | 0 | 0 | 0 | 0 | 0 | 0.2809 | 4.9097 | 0.2809 | 1.8216 | 0.76661 | 0 | 0 | 0 | 0 | 0 | 0.009 | 0 | 0.0071 | 0 | 0 | 0 | 0 | 0 | 0 | 0 | 0 | 0 | 0 | 0 | 0.75459 | 0.46086 | 0
63 | 63 | 廃棄物処理 | 0 | 0.7328 | 0 | 0 | 0 | 0 | 0 | 0 | 0 | 0 | 2.6785 | 2.685 | 1.4494 | 1.8216 | 0.76661 | 0 | 0 | 0 | 0 | 0 | 0 | 0 | 0.89257 | 0 | 0 | 0 | 1.6692 | 1.3524 | 0 | 0 | 0 | 0 | 0 | 0 | 0.75459 | 0.46086 | 0
64 | 64 | 商業 | 0 | 0 | 0 | 0 | 0 | 0 | 0 | 0 | 0 | 0 | 0.2809 | 0 | 0.2809 | 1.8216 | 0.76661 | 0 | 0 | 0 | 0 | 0 | 0.009 | 0 | 0.0071 | 0 | 0 | 0 | 0 | 0 | 0 | 0 | 0 | 0 | 0 | 0 | 0.75459 | 0.46086 | 0
65 | 65 | 金融・保険 | 0 | 0 | 0 | 0 | 0 | 0 | 0 | 0 | 0 | 0 | 0.2809 | 0 | 0.2809 | 1.8216 | 0.76661 | 0 | 0 | 0 | 0 | 0 | 0.009 | 0 | 0.0071 | 0 | 0 | 0 | 0 | 0 | 0 | 0 | 0 | 0 | 0 | 0 | 0.75459 | 0.46086 | 0
66 | 66 | 不動産仲介及び賃貸 | 0 | 0 | 0 | 0 | 0 | 0 | 0 | 0 | 0 | 0 | 0.2809 | 0 | 0.2809 | 1.8216 | 0 | 0 | 0 | 0 | 0 | 0 | 0.009 | 0 | 0.0071 | 0 | 0 | 0 | 0 | 0 | 0 | 0 | 0 | 0 | 0 | 0 | 0.75459 | 0 | 0
67 | 67 | 住宅賃貸料 | 0 | 0 | 0 | 0 | 0 | 0 | 0 | 0 | 0 | 0 | 0.2809 | 0 | 0.2809 | 1.8216 | 0 | 0 | 0 | 0 | 0 | 0 | 0.009 | 0 | 0.0071 | 0 | 0 | 0 | 0 | 0 | 0 | 0 | 0 | 0 | 0 | 0 | 0.75459 | 0 | 0
68 | 68 | 鉄道輸送 | 0 | 0.71 | 0 | 0 | 0 | 0 | 0 | 0 | 0 | 0 | 0.41807 | 0 | 0.5489 | 3.2475 | 0 | 0 | 0 | 0 | 0 | 0 | 2.4453 | 0 | 0.20506 | 0 | 0 | 0 | 0 | 0 | 0 | 0 | 0 | 0 | 0 | 0 | 0 | 0 | 0
69 | 69 | 道路輸送（除自家輸送） | 0 | 0.49194 | 0 | 0 | 0 | 0 | 0 | 0 | 0 | 0 | 0.5317 | 0 | 0.2828 | 1.8804 | 0.68499 | 0 | 0 | 0 | 0 | 0 | 0.13329 | 0 | 0.0879 | 0 | 0 | 0 | 0 | 0 | 0 | 0 | 0 | 0 | 0 | 0 | 0.73032 | 0.42726 | 0.2656
70 | 70 | 自家用自動車輸送 | 0 | 0 | 0 | 0 | 0 | 0 | 0 | 0 | 0 | 0 | 0 | 0 | 0.2828 | 1.2928 | 0.24101 | 0 | 0 | 0 | 0 | 0 | 2.4453 | 0 | 0.0879 | 0 | 0 | 0 | 0 | 0 | 0 | 0 | 0 | 0 | 0 | 0 | 0.58363 | 0.24448 | 0
71 | 71 | 水運 | 0 | 0 | 0 | 0 | 0 | 0 | 0 | 0 | 0 | 0 | 3.39 | 3.39 | 0.2828 | 1.9485 | 0.76661 | 0 | 0 | 0 | 0 | 0 | 2.4453 | 0 | 0.0879 | 0 | 0 | 0 | 0 | 0 | 0 | 0 | 0 | 0 | 0 | 0 | 0 | 0.46086 | 0
72 | 72 | 航空輸送 | 0 | 0 | 0 | 0 | 0 | 0 | 0 | 0 | 0 | 0 | 0.5317 | 1.457 | 0.2828 | 1.8216 | 0.76661 | 0.68027 | 0 | 0 | 0 | 0 | 2.4453 | 0 | 0.0879 | 0 | 0 | 0 | 0 | 0 | 0 | 0 | 0 | 0 | 0 | 0 | 0.75459 | 0.46086 | 0
73 | 73 | 貨物運送取扱 | 0 | 0 | 0 | 0 | 0 | 0 | 0 | 0 | 0 | 0 | 0.5317 | 1.457 | 0.2828 | 1.8216 | 0.76661 | 0 | 0 | 0 | 0 | 0 | 2.4453 | 0 | 0.0879 | 0 | 0 | 0 | 0 | 0 | 0 | 0 | 0 | 0 | 0 | 0 | 0.75459 | 0.46086 | 0
74 | 74 | 倉庫 | 0 | 0 | 0 | 0 | 0 | 0 | 0 | 0 | 0 | 0 | 0.5317 | 0 | 0.2828 | 1.8216 | 0.76661 | 0 | 0 | 0 | 0 | 0 | 2.4453 | 0 | 0.0879 | 0 | 0 | 0 | 0 | 0 | 0 | 0 | 0 | 0 | 0 | 0 | 0.75459 | 0.46086 | 0
75 | 75 | 運輸付帯サービス | 0 | 0 | 0 | 0 | 0 | 0 | 0 | 0 | 0 | 0 | 1.9532 | 3.39 | 0.2828 | 1.863 | 0.76661 | 0.68027 | 0 | 0 | 0 | 0 | 2.4453 | 0 | 0.0879 | 0 | 0 | 0 | 0 | 0 | 0 | 0 | 0 | 0 | 0 | 0 | 0.58988 | 0.46086 | 0
76 | 76 | 通信 | 0 | 0 | 0 | 0 | 0 | 0 | 0 | 0 | 0 | 0 | 0.5317 | 0 | 0.2828 | 0 | 0.76661 | 0 | 0 | 0 | 0 | 0 | 2.4453 | 0 | 0.0879 | 0 | 0 | 0 | 0 | 0 | 0 | 0 | 0 | 0 | 0 | 0 | 0 | 0.46086 | 0
77 | 77 | 放送 | 0 | 0 | 0 | 0 | 0 | 0 | 0 | 0 | 0 | 0 | 0.5317 | 0 | 0.2828 | 0 | 0.76661 | 0 | 0 | 0 | 0 | 0 | 2.4453 | 0 | 0.0879 | 0 | 0 | 0 | 0 | 0 | 0 | 0 | 0 | 0 | 0 | 0 | 0 | 0.46086 | 0
78 | 78 | 公務 | 0 | 0.6105 | 0 | 0 | 0 | 0 | 0 | 0 | 0 | 0 | 0.2809 | 0 | 0.2809 | 1.8216 | 0.76661 | 0.68027 | 0 | 0 | 0 | 0 | 0.009 | 0 | 0.0071 | 0 | 0 | 0 | 0 | 0 | 0 | 0 | 0 | 0 | 0 | 0 | 0.75459 | 0.46086 | 0
79 | 79 | 教育 | 0 | 2.1153 | 0 | 0 | 0 | 0 | 0 | 0 | 0 | 0 | 0.496 | 0 | 0.1155 | 1.8216 | 0.76661 | 0 | 0 | 0 | 0 | 0 | 0.1484 | 0 | 0.0828 | 0 | 0 | 0 | 0 | 0 | 0 | 0 | 0 | 0 | 0 | 0 | 0.75459 | 0.46086 | 0
80 | 80 | 研究 | 0 | 2.1153 | 0 | 0 | 0 | 0 | 0 | 0 | 0 | 0 | 0 | 0 | 0.1155 | 1.2322 | 0.76661 | 0 | 0 | 0 | 0 | 0 | 0.1484 | 0 | 0.0828 | 0 | 0 | 0 | 0 | 0 | 0 | 0 | 0 | 0 | 0 | 0 | 0 | 0.46086 | 0
81 | 81 | 医療・保健 | 0 | 2.1153 | 0 | 0 | 0 | 0 | 0 | 0 | 0 | 0 | 0.496 | 0 | 0.1155 | 1.8216 | 0.76661 | 0 | 0 | 0 | 0 | 0 | 0.1484 | 0 | 0.0828 | 0 | 0 | 0 | 0 | 0 | 0 | 0 | 0 | 0 | 0 | 0 | 0.75459 | 0.46086 | 0
82 | 82 | 社会保障 | 0 | 0.6105 | 0 | 0 | 0 | 0 | 0 | 0 | 0 | 0 | 0 | 0 | 0.2809 | 1.8216 | 0.76661 | 0 | 0 | 0 | 0 | 0 | 0.009 | 0 | 0.0071 | 0 | 0 | 0 | 0 | 0 | 0 | 0 | 0 | 0 | 0 | 0 | 0.75459 | 0.46086 | 0
83 | 83 | その他の公共サービス | 0 | 0 | 0 | 0 | 0 | 0 | 0 | 0 | 0 | 0 | 0.2809 | 0 | 0.2809 | 1.8216 | 0 | 0 | 0 | 0 | 0 | 0 | 0.009 | 0 | 0.0071 | 0 | 0 | 0 | 0 | 0 | 0 | 0 | 0 | 0 | 0 | 0 | 0.75459 | 0 | 0
84 | 84 | 広告・調査・情報サービス | 0 | 0 | 0 | 0 | 0 | 0 | 0 | 0 | 0 | 0 | 0.2809 | 0 | 0.2809 | 1.8216 | 0 | 0 | 0 | 0 | 0 | 0 | 0.009 | 0 | 0.0071 | 0 | 0 | 0 | 0 | 0 | 0 | 0 | 0 | 0 | 0 | 0 | 0.75459 | 0 | 0
85 | 85 | 物品賃貸サービス | 0 | 0 | 0.0165 | 0 | 0 | 0 | 0 | 0 | 0 | 0 | 0.2809 | 0 | 0.2809 | 1.8216 | 0.76661 | 0 | 0 | 0 | 0 | 0 | 0.009 | 0 | 0.0071 | 0 | 0 | 0 | 0 | 0 | 0 | 0 | 0 | 0 | 0 | 0 | 0.75459 | 0.46086 | 0
86 | 86 | 自動車・機械修理 | 0 | 0 | 0 | 0 | 0 | 0 | 0 | 0 | 0 | 0 | 0.7257 | 0 | 0.35225 | 1.8216 | 0.76661 | 0 | 0 | 0 | 0 | 0 | 0.59219 | 0 | 0.29647 | 0 | 0 | 0 | 0 | 0 | 0 | 0 | 0 | 0 | 0 | 0 | 0.75459 | 0.46086 | 0
87 | 87 | その他の対事業所サービス | 0 | 0.6105 | 0.0165 | 0 | 0 | 0 | 0 | 0 | 0 | 0 | 0.2809 | 0 | 0.2809 | 1.8216 | 0 | 0 | 0 | 0 | 0 | 0 | 0.009 | 0 | 0.0071 | 0 | 0 | 0 | 0 | 0 | 0 | 0 | 0 | 0 | 0 | 0 | 0.75459 | 0 | 0
88 | 88 | 娯楽サービス | 0 | 0.49194 | 0 | 0 | 0 | 0 | 0 | 0 | 0 | 0 | 0.542 | 0 | 0.1897 | 1.8216 | 0.76661 | 0 | 0 | 0 | 0 | 0 | 0.0784 | 0 | 0.0881 | 0 | 0 | 0 | 0 | 0 | 0 | 0 | 0 | 0 | 0 | 0 | 0.75459 | 0.46086 | 0
89 | 89 | 飲食店 | 0 | 0.49194 | 0.4661 | 0 | 0 | 0 | 0 | 0 | 0 | 0 | 0.542 | 0 | 0.1897 | 1.8216 | 0 | 0 | 0 | 0 | 0 | 0 | 0.0784 | 0 | 0.0881 | 0 | 0 | 0 | 0 | 0 | 0 | 0 | 0 | 0 | 0 | 0 | 0.75459 | 0 | 0
90 | 90 | 旅館・その他の宿泊所 | 0 | 0.49194 | 0 | 0 | 0 | 0 | 0 | 0 | 0 | 0 | 0.542 | 0 | 0.1897 | 1.8216 | 0 | 0 | 0 | 0 | 0 | 0 | 0.0784 | 0 | 0.0881 | 0 | 0 | 0 | 0 | 0 | 0 | 0 | 0 | 0 | 0 | 0 | 0.75459 | 0 | 0
91 | 91 | その他の対個人サービス | 0 | 1.8051 | 0.0165 | 0 | 0 | 0 | 0 | 0 | 0 | 0 | 0.75351 | 4.9097 | 0.3578 | 1.8216 | 0.76661 | 0 | 0 | 0 | 0 | 0 | 0.009 | 0 | 0.02858 | 0 | 0 | 0 | 0 | 0 | 0 | 0 | 0 | 0 | 0 | 0 | 0.75459 | 0.46086 | 0
92 | 92 | 事務用品 | 0 | 0 | 0 | 0 | 0 | 0 | 0 | 0 | 0 | 0 | 0 | 0 | 0 | 0 | 0 | 0 | 0 | 0 | 0 | 0 | 0 | 0 | 0 | 0 | 0 | 0 | 0 | 0 | 0 | 0 | 0 | 0 | 0 | 0 | 0 | 0 | 0
93 | 93 | 分類不明 | 0 | 0.49194 | 0.4661 | 0 | 0 | 0 | 0 | 0 | 0 | 0 | 0.2809 | 0.45454 | 0.2809 | 1.8216 | 0.76661 | 0 | 0 | 0.2335 | 0.4278 | 1.0899 | 0.009 | 0 | 0.0071 | 0 | 0 | 0 | 0 | 0 | 0 | 0 | 0 | 0 | 0 | 0 | 0.75459 | 0.46086 | 0
95 |  | 家計消費支出 | 0 | 0 | 0 | 0 | 0 | 0 | 0 | 0 | 0 | 0 | 0 | 0 | 0.2809 | 0.18459 | 0.11167 | 0 | 0 | 0 | 0 | 0 | 0.009 | 0 | 0.0071 | 0 | 0 | 0 | 0 | 0 | 0 | 0 | 0 | 0 | 0 | 0 | 0.22537 | 0.19123 | 0

## D1
エネルギー消費量 | 基本分類 | 原燃料種名 | 原料炭 | 一般炭・亜炭・無煙炭 | コークス | 高炉用コークス | コークス炉ガス（COG） | 高炉ガス（BFG）消費 | 高炉ガス（BFG）発生 | 転炉ガス（LDG）消費 | 転炉ガス（LDG）発生 | 原油 | Ａ重油 | Ｂ重油・Ｃ重油 | 灯油 | 軽油 | 揮発油 | ジェット燃料油 | ナフサ | 石油系炭化水素ガス | 炭化水素油 | 石油コークス | LPG | LNG・天然ガス | 都市ガス | 回収黒液 | 廃材 | 廃タイヤ | 一般廃棄物 | 産業廃棄物 | 原子力発電 | 水力・その他発電 | 石灰石 | 電気炉消費電力 | 金属鉱石 | 野焼き
列コード | 部門名 | 発熱量 | 0.6904 | 0.6354 | 0.7191 | 0.7191 | 0.5041 | 81.5 | 81.5 | 200.9 | 200.9 | 0.9126 | 0.9341 | 0.9962 | 0.8767 | 0.9126 | 0.8266 | 0.8767 | 0.8146 | 1.0726 | 1.0105 | 0.8504 | 1.1992 | 1.3019 | 0.9818 | 0.301 | 0.3989 | 0.81 | 0.21 | 0.3 | 86 | 86 | 0 | 86 | 0 | 0
|  | 単位（TOE） | /t | /t | /t | /t | /1000Nm3 | /10^6Nm3 | /10^6Nm3 | /10^6Nm3 | /10^6Nm3 | /kl | /kl | /kl | /kl | /kl | /kl | /kl | /kl | /1000Nm3 | /kl | /t | /t | /t | 1000Nm3 | /絶乾t | /絶乾t | /t | /t | /t | /百万kWh | /百万kWh | - | /百万kWh | - | -
1 | 1 | 耕種農業 | 0 | 0 | 0 | 0 | 0 | 0 | 0 | 0 | 0 | 0 | 1105274.7591 | 0 | 301961.0862 | 138910.2493 | 35288.043 | 0 | 0 | 0 | 0 | 0 | 0 | 0 | 0 | 0 | 0 | 0 | 0 | 0 | 0 | 0 | 0 | 0 | 0 | 0
2 | 2 | 畜産・養蚕 | 0 | 0 | 0 | 0 | 0 | 0 | 0 | 0 | 0 | 0 | 6813.3254 | 0 | 15667.0174 | 9506.3253 | 3623.1936 | 0 | 0 | 0 | 0 | 0 | 7884.95 | 0 | 0 | 0 | 0 | 0 | 0 | 0 | 0 | 0 | 0 | 0 | 0 | 0
3 | 3 | 農業サービス | 0 | 0 | 0 | 0 | 0 | 0 | 0 | 0 | 0 | 0 | 4940.4549 | 0 | 252415.8901 | 67.6941 | 810.9858 | 0 | 0 | 0 | 0 | 0 | 399.9612 | 0 | 0 | 0 | 0 | 0 | 0 | 0 | 0 | 0 | 0 | 0 | 0 | 0
4 | 4 | 林業 | 0 | 0 | 0 | 0 | 0 | 0 | 0 | 0 | 0 | 0 | 158244.9469 | 0 | 191419.6865 | 76178.4687 | 26464.5508 | 0 | 0 | 0 | 0 | 0 | 1714.1196 | 0 | 10.7998 | 0 | 0 | 0 | 0 | 0 | 0 | 0 | 0 | 0 | 0 | 0
5 | 5 | 漁業 | 0 | 0 | 361.7073 | 0 | 0 | 0 | 0 | 0 | 0 | 0 | 2998437.6475 | 1181790.2048 | 28220.6446 | 35146.4198 | 378804.8874 | 0 | 0 | 0 | 0 | 0 | 10398.992 | 0 | 158.0698 | 0 | 0 | 0 | 0 | 0 | 0 | 0 | 0 | 0 | 0 | 0
6 | 6 | 金属鉱物 | 0 | 0 | 0 | 0 | 0 | 0 | 0 | 0 | 0 | 0 | 1244.2212 | 1081.5882 | 144.4356 | 507.706 | 65.1836 | 0 | 0 | 0 | 0 | 0 | 57.1373 | 0 | 0 | 0 | 0 | 0 | 0 | 0 | 0 | 0 | 0 | 0 | 0 | 0
7 | 7 | 非金属鉱物 | 0 | 0 | 10696.6125 | 0 | 0 | 0 | 0 | 0 | 0 | 0 | 47834.3269 | 41115.4802 | 15572.615 | 105151.5593 | 6456.5648 | 0 | 0 | 0 | 0 | 3986.3163 | 9884.7561 | 0 | 346.5754 | 0 | 0 | 0 | 0 | 0 | 0 | 0 | 0 | 0 | 0 | 0
8 | 8 | 石炭 | 0 | 3195.4266 | 0 | 0 | 0 | 601.416 | 0 | 117.3208 | 0 | 0 | 4663.9613 | 123.8532 | 96.2904 | 1166.7837 | 54.1786 | 0 | 0 | 0 | 0 | 0 | 0 | 0 | 10.7998 | 0 | 0 | 0 | 0 | 0 | 0 | 0 | 0 | 0 | 0 | 0
9 | 9 | 原油・天然ガス | 0 | 0 | 0 | 0 | 0 | 0 | 0 | 0 | 0 | 0 | 1036.851 | 62.3993 | 48.1452 | 253.853 | 216.7144 | 0 | 0 | 0 | 0 | 0 | 57.1373 | 966.0098 | 73.635 | 0 | 0 | 0 | 0 | 0 | 0 | 0 | 0 | 0 | 0 | 0
10 | 10 | 食料品 | 0 | 0 | 0 | 0 | 0 | 0 | 0 | 0 | 0 | 0 | 1790426.834 | 1034220.5367 | 103688.7316 | 35723.7004 | 0 | 0 | 0 | 21428.2254 | 5254.2139 | 1759.8366 | 474182.6072 | 0 | 609348.2792 | 0 | 0 | 0 | 0 | 0 | 0 | 0 | 0 | 0 | 0 | 0
11 | 11 | 飲料 | 0 | 0 | 0 | 0 | 0 | 0 | 0 | 0 | 0 | 0 | 439189.5334 | 369071.1871 | 52323.4578 | 5176.7211 | 756.8073 | 0 | 0 | 47.3603 | 37.701 | 51.5939 | 61422.6175 | 0 | 235247.1344 | 0 | 0 | 0 | 0 | 0 | 0 | 0 | 0 | 0 | 0 | 0
12 | 12 | 飼料・有機質肥料（除別掲） | 0 | 0 | 0 | 0 | 0 | 0 | 0 | 0 | 0 | 0 | 76511.1969 | 23473.4902 | 4648.3727 | 3348.9794 | 11.005 | 0 | 0 | 0 | 0 | 0 | 5313.7706 | 0 | 5271.2842 | 0 | 0 | 0 | 0 | 0 | 0 | 0 | 0 | 0 | 0 | 0
13 | 13 | たばこ | 0 | 2187.6822 | 0 | 0 | 0 | 0 | 0 | 0 | 0 | 0 | 16644.7279 | 15935.4631 | 5270.4843 | 4820.3867 | 432.5822 | 0 | 0 | 0 | 0 | 0 | 0 | 0 | 198.3236 | 0 | 0 | 0 | 0 | 0 | 0 | 0 | 0 | 0 | 0 | 0
14 | 14 | 繊維工業製品 | 0 | 3177.6354 | 0 | 0 | 0 | 0 | 0 | 0 | 0 | 0 | 515765.1832 | 682039.7114 | 23813.942 | 3502.2314 | 789.8223 | 0 | 0 | 558.532 | 3789.8441 | 30568.6859 | 43824.3234 | 0 | 134459.4736 | 0 | 0 | 0 | 0 | 0 | 0 | 0 | 0 | 0 | 0 | 0
15 | 15 | 衣服・その他の繊維製品 | 0 | 94.6746 | 0 | 0 | 0 | 0 | 0 | 0 | 0 | 0 | 202439.0861 | 52408.812 | 61524.8569 | 3941.3031 | 2693.692 | 0 | 0 | 0 | 0 | 0 | 11770.2876 | 0 | 36909.7892 | 0 | 0 | 0 | 0 | 0 | 0 | 0 | 0 | 0 | 0 | 0
16 | 16 | 製材・木製品 | 0 | 0 | 51.7752 | 0 | 0 | 0 | 0 | 0 | 0 | 0 | 74952.184 | 49602.7334 | 25634.9637 | 88389.7389 | 1698.1603 | 0 | 0 | 0.10056 | 0 | 0 | 5142.3587 | 0 | 23741.8876 | 0 | 0 | 0 | 0 | 0 | 0 | 0 | 0 | 0 | 0 | 0
17 | 17 | 家具・装備品 | 0 | 0 | 103.5504 | 0 | 0 | 0 | 0 | 0 | 0 | 0 | 87825.0161 | 8716.9961 | 41351.0703 | 17928.6041 | 2228.0947 | 0 | 0 | 0.10056 | 0 | 0 | 18798.1778 | 0 | 20748.3794 | 0 | 0 | 0 | 0 | 0 | 0 | 0 | 0 | 0 | 0 | 0
18 | 18 | パルプ・紙・板紙・加工紙 | 0 | 995352.8292 | 17052.0183 | 0 | 0 | 0 | 0 | 0 | 0 | 0 | 271656.8302 | 3809482.361 | 104646.9157 | 4296.6973 | 1903.8697 | 0 | 0 | 0 | 47.3883 | 247737.6759 | 203694.5409 | 115.8691 | 141058.1514 | 4233285.672 | 150857.5976 | 21060 | 0 | 0 | 0 | 0 | 0 | 0 | 0 | 0
19 | 19 | 紙加工品 | 0 | 9445.8564 | 0 | 0 | 0 | 0 | 0 | 0 | 0 | 0 | 80249.4651 | 148777.946 | 19117.424 | 2774.5194 | 2897.7083 | 0 | 0 | 397.7783 | 28.4776 | 322.2574 | 36567.8839 | 2858.9724 | 24628.453 | 0 | 0 | 0 | 0 | 0 | 0 | 0 | 0 | 0 | 0 | 0
20 | 20 | 出版・印刷 | 0 | 0 | 0 | 0 | 0 | 0 | 0 | 0 | 0 | 0 | 93873.3136 | 6238.9867 | 18542.5136 | 1420.6367 | 3225.3195 | 0 | 0 | 94.345 | 0 | 0 | 171297.6812 | 0 | 199160.0936 | 0 | 0 | 0 | 0 | 0 | 0 | 0 | 0 | 0 | 0 | 0
21 | 21 | 化学肥料 | 0 | 7589.853 | 2273.7942 | 0 | 57015.6178 | 2378.3269 | 0 | 463.9506 | 0 | 0 | 23379.5889 | 60547.1962 | 1772.8765 | 660.0178 | 11.005 | 0 | 0 | 62616.3715 | 21031.6345 | 17369.164 | 774324.9419 | 156690.1745 | 7120.0136 | 0 | 0 | 0 | 0 | 0 | 0 | 0 | 0 | 0 | 0 | 0
22 | 22 | 無機化学基礎製品 | 0 | 117298.017 | 89059.8159 | 0 | 9120.2879 | 0 | 0 | 0 | 0 | 0 | 209617.6446 | 1124684.4258 | 17583.3855 | 947.7179 | 130.3672 | 0 | 602.804 | 132522.1596 | 235880.6939 | 97309.5144 | 117645.739 | 4790.992 | 75242.2066 | 0 | 0 | 0 | 0 | 0 | 0 | 0 | 0 | 77596.252 | 0 | 0
23 | 23 | 有機化学基礎・中間製品 | 0 | 1194501.8034 | 48732.6879 | 0 | 78572.6618 | 0 | 0 | 0 | 0 | 2556049.3218 | 134024.668 | 1537402.0473 | 245851.1493 | 2468.9556 | 562.1029 | 0 | 0 | 3920862.479 | 986316.5997 | 293478.5472 | 1098236.4012 | 338612.4729 | 146020.1686 | 0 | 0 | 0 | 0 | 0 | 0 | 0 | 0 | 0 | 0 | 0
24 | 24 | 合成樹脂 | 0 | 258551.8848 | 0 | 0 | 0 | 0 | 0 | 0 | 0 | 0 | 54591.6063 | 522345.6659 | 26449.6561 | 0 | 0 | 0 | 0 | 1646163.6256 | 432322.6293 | 118355.3869 | 382077.2496 | 65342.361 | 34590.7776 | 0 | 0 | 0 | 0 | 0 | 0 | 0 | 0 | 0 | 0 | 0
25 | 25 | 化学繊維 | 0 | 108877.0608 | 0 | 0 | 0 | 0 | 0 | 0 | 0 | 0 | 17006.2246 | 317266.514 | 21178.2278 | 236.9295 | 33.0151 | 0 | 0 | 51731.4394 | 74686.0934 | 109766.8767 | 20626.572 | 0 | 1054.4532 | 0 | 0 | 0 | 0 | 0 | 0 | 0 | 0 | 0 | 0 | 0
26 | 26 | 医薬品 | 0 | 3420.9936 | 0 | 0 | 0 | 0 | 0 | 0 | 0 | 0 | 57602.2106 | 27904.7875 | 3593.8982 | 17031.6568 | 1438.2724 | 0 | 0 | 25866.4891 | 8031.1832 | 12622.7763 | 23312.026 | 0 | 100222.144 | 0 | 0 | 0 | 0 | 0 | 0 | 0 | 0 | 0 | 0 | 0
27 | 27 | 化学最終製品（除別掲） | 0 | 11383.8264 | 1136.8971 | 0 | 5444.5355 | 0 | 0 | 0 | 0 | 0 | 243998.1292 | 284885.9933 | 49688.6877 | 3248.3784 | 2314.4419 | 0 | 0 | 148163.7398 | 58504.5427 | 47186.7971 | 52109.2346 | 12867.9796 | 172528.7686 | 0 | 0 | 0 | 0 | 0 | 0 | 0 | 0 | 0 | 0 | 0
28 | 28 | 石油製品 | 0 | 22554.1584 | 0 | 0 | 0 | 0 | 0 | 0 | 0 | 0 | 202451.2294 | 2026270.8 | 120984.6 | 124113.6 | 81833.4 | 0 | 314501.5826 | 9643303.6162 | 6637.4925 | 100405.1973 | 348766.1928 | 4056.7204 | 15.7088 | 0 | 0 | 0 | 0 | 0 | 0 | 0 | 0 | 0 | 0 | 0
29 | 29 | 石炭製品 | 0 | 1388242.2528 | 17676.9162 | 0 | 1681737.0838 | 1435607.3491 | 0 | 280050.1991 | 0 | 0 | 30484.3535 | 66428.805 | 34116.0727 | 963.7013 | 54.1786 | 0 | 0 | 3315.4388 | 9767.5112 | 4517.6505 | 57.1373 | 0 | 519.3722 | 0 | 0 | 0 | 0 | 0 | 0 | 0 | 0 | 0 | 0 | 0
30 | 30 | プラスチック製品 | 0 | 561.0582 | 155.3256 | 0 | 2072.7927 | 0 | 0 | 0 | 0 | 0 | 262706.284 | 194593.2296 | 42500.8912 | 5581.0055 | 0 | 0 | 0 | 29816.5746 | 13829.5009 | 67913.905 | 107818.1202 | 0 | 136857.0292 | 0 | 0 | 0 | 0 | 0 | 0 | 0 | 0 | 0 | 0 | 0
31 | 31 | ゴム製品 | 0 | 13919.0724 | 0 | 0 | 0 | 0 | 0 | 0 | 0 | 0 | 160211.2274 | 193826.4743 | 22136.4118 | 36229.526 | 3243.9434 | 0 | 0 | 0 | 1572.435 | 10053.0801 | 22397.8289 | 0 | 83050.462 | 0 | 0 | 25920 | 0 | 0 | 0 | 0 | 0 | 0 | 0 | 0
32 | 32 | なめし革・毛皮・同製品 | 0 | 0 | 0 | 0 | 0 | 0 | 0 | 0 | 0 | 0 | 24994.6478 | 31114.5708 | 3594.8423 | 338.4707 | 378.4036 | 0 | 0 | 0 | 0 | 0 | 3256.8272 | 0 | 1131.0336 | 0 | 0 | 0 | 0 | 0 | 0 | 0 | 0 | 0 | 0 | 0
33 | 33 | ガラス・ガラス製品 | 0 | 0 | 723.4146 | 0 | 0 | 0 | 0 | 0 | 0 | 0 | 179586.3296 | 998262.4549 | 21082.8814 | 1572.9485 | 2260.2633 | 0 | 0 | 243.1077 | 75.4021 | 721.3852 | 232948.848 | 6066.854 | 214850.2394 | 0 | 0 | 0 | 0 | 0 | 0 | 0 | 0 | 0 | 0 | 0
34 | 34 | セメント・セメント製品 | 0 | 6243364.7874 | 8732.7504 | 0 | 1962.2438 | 0 | 0 | 0 | 0 | 0 | 186187.6143 | 335320.7177 | 79347.0804 | 100635.7963 | 1514.461 | 0 | 0 | 19555.1012 | 43807.6442 | 960276.2087 | 29311.4445 | 0 | 6355.1914 | 0 | 0 | 222750 | 0 | 0 | 0 | 0 | 0 | 0 | 0 | 0
35 | 35 | 陶磁器 | 0 | 416.187 | 0 | 0 | 0 | 0 | 0 | 0 | 0 | 0 | 191839.8534 | 49267.1007 | 44417.2593 | 106555.2724 | 378.4036 | 0 | 0 | 0 | 0 | 486.7758 | 211122.3923 | 8888.0713 | 83492.272 | 0 | 0 | 0 | 0 | 0 | 0 | 0 | 0 | 0 | 0 | 0
36 | 36 | その他の窯業・土石製品 | 0 | 237931.2486 | 257729.7546 | 0 | 162589.8591 | 0 | 0 | 0 | 0 | 0 | 359708.8326 | 479208.8259 | 109724.8192 | 21836.0601 | 2260.2633 | 0 | 0 | 567.308 | 8866.1567 | 167207.8914 | 39653.2991 | 11747.0437 | 25375.6028 | 0 | 0 | 0 | 0 | 0 | 0 | 0 | 0 | 0 | 0 | 0
37 | 37 | 銑鉄・粗鋼 | 4924457.3584 | 1587898.2762 | 3491156.3846 | 21153835.939 | 2475633.0476 | 2334642.2704 | -9783972.31 | 455428.87 | -1908602.234 | 0 | 33545.3992 | 49409.8628 | 20507.971 | 321.5472 | 11.005 | 0 | 0 | 0 | 95.7423 | 11077.2624 | 11084.6398 | 6143.6661 | 21800.869 | 0 | 0 | 0 | 0 | 0 | 0 | 0 | 0 | 1598677.478 | 0 | 0
38 | 38 | 鋼材 | 17892.5035 | 0 | 23533.2666 | 0 | 2051705.4854 | 194530.7416 | 0 | 37947.9619 | 0 | 0 | 350422.9445 | 575832.2844 | 64493.8114 | 236.9295 | 22.0101 | 0 | 0 | 0.63227 | 4452.0184 | 332101.2014 | 316026.5093 | 99808.8616 | 307951.388 | 0 | 0 | 0 | 0 | 0 | 0 | 0 | 0 | 0 | 0 | 0
39 | 39 | 鋳鍛造品・その他の鉄鋼製品 | 8946.2517 | 0 | 3096884.6892 | 0 | 48890.2704 | 4975.3506 | 0 | 970.5634 | 0 | 0 | 433340.1992 | 66897.7453 | 49209.1236 | 7560.1188 | 2022.3854 | 0 | 0 | 745.2017 | 47.8712 | 6178.4948 | 87648.6468 | 13214.285 | 148454.0508 | 0 | 0 | 0 | 0 | 0 | 0 | 0 | 0 | 0 | 0 | 0
40 | 40 | 非鉄金属製錬・精製 | 0 | 79323.9714 | 164852.9559 | 0 | 31340.6256 | 0 | 0 | 0 | 0 | 0 | 109781.9707 | 186856.6592 | 13943.2301 | 3011.4489 | 747.4953 | 0 | 0 | 3409.9716 | 42774.2537 | 17693.5526 | 13770.0938 | 76.8121 | 15629.2742 | 0 | 0 | 29970 | 0 | 0 | 0 | 0 | 0 | 0 | 0 | 0
41 | 41 | 非鉄金属加工製品 | 0 | 7406.8578 | 62425.7901 | 0 | 0 | 0 | 0 | 0 | 0 | 0 | 315046.7093 | 93277.5312 | 82317.923 | 4920.9877 | 1417.9554 | 0 | 0 | 3.9652 | 19214.9462 | 726.8195 | 121702.4887 | 37249.9628 | 135437.3464 | 0 | 0 | 0 | 0 | 0 | 0 | 0 | 0 | 0 | 0 | 0
42 | 42 | 建設・建築用金属製品 | 0 | 280.2114 | 2446.3782 | 0 | 0 | 0 | 0 | 0 | 0 | 0 | 124272.664 | 116690.513 | 68038.6204 | 41861.3021 | 4887.9252 | 0 | 0 | 360.5911 | 12.6188 | 55.2132 | 57480.1425 | 386.6643 | 76128.772 | 0 | 0 | 0 | 0 | 0 | 0 | 0 | 0 | 0 | 0 | 0
43 | 43 | その他の金属製品 | 0 | 2292.5232 | 18654.1731 | 0 | 0 | 0 | 0 | 0 | 0 | 0 | 194436.6514 | 17301.6301 | 96596.2815 | 13395.9175 | 4985.2773 | 0 | 0 | 332.6113 | 30.8807 | 76.1979 | 362993.3852 | 3245.6367 | 237261.788 | 0 | 0 | 0 | 0 | 0 | 0 | 0 | 0 | 0 | 0 | 0
44 | 44 | 一般産業機械 | 0 | 0 | 3566.0169 | 0 | 0 | 0 | 0 | 0 | 0 | 0 | 152482.484 | 11604.3829 | 48874.9392 | 21125.2717 | 7039.8312 | 0 | 0 | 21276.1812 | 5129.4218 | 1189.7126 | 83077.6613 | 231.7382 | 58268.8482 | 0 | 0 | 0 | 0 | 0 | 0 | 0 | 0 | 0 | 0 | 0
45 | 45 | 特殊産業機械 | 0 | 0 | 14847.9768 | 0 | 0 | 0 | 0 | 0 | 0 | 0 | 163112.542 | 11737.6906 | 74506.1268 | 23035.7507 | 7809.3366 | 0 | 0 | 3736.3009 | 661.0118 | 2663.9709 | 71878.7468 | 308.5503 | 53486.5004 | 0 | 0 | 0 | 0 | 0 | 0 | 0 | 0 | 0 | 0 | 0
46 | 46 | その他の一般機器 | 0 | 0 | 7595.8533 | 0 | 0 | 0 | 0 | 0 | 0 | 0 | 70555.3753 | 1235.6957 | 46333.6274 | 11264.4924 | 2779.1926 | 0 | 0 | 50.1551 | 0 | 0.94505 | 53251.981 | 0 | 19190.2628 | 0 | 0 | 0 | 0 | 0 | 0 | 0 | 0 | 0 | 0 | 0
47 | 47 | 事務用・サービス用機器 | 0 | 0 | 1034.0658 | 0 | 0 | 0 | 0 | 0 | 0 | 0 | 31572.58 | 1850.2344 | 12075.0072 | 1809.878 | 929.5015 | 0 | 0 | 1.0516 | 0 | 0.30614 | 15827.0373 | 0 | 17706.763 | 0 | 0 | 0 | 0 | 0 | 0 | 0 | 0 | 0 | 0 | 0
48 | 48 | 民生用電気機械 | 0 | 0 | 465.2577 | 0 | 0 | 0 | 0 | 0 | 0 | 0 | 43519.719 | 2622.6624 | 12985.0461 | 8626.3015 | 2358.462 | 0 | 0 | 12.611 | 0 | 0 | 14341.467 | 0 | 13903.2698 | 0 | 0 | 0 | 0 | 0 | 0 | 0 | 0 | 0 | 0 | 0
49 | 49 | 電子・通信機器 | 0 | 0 | 7648.3476 | 0 | 0 | 0 | 0 | 0 | 0 | 0 | 443238.8569 | 7532.3545 | 90989.7247 | 4735.769 | 11031.2699 | 0 | 0 | 718.3909 | 5112.0917 | 1137.0803 | 165012.5762 | 2163.7578 | 143062.0052 | 0 | 0 | 0 | 0 | 0 | 0 | 0 | 0 | 0 | 0 | 0
50 | 50 | 重電機器 | 0 | 0 | 2273.7942 | 0 | 0 | 0 | 0 | 0 | 0 | 0 | 64874.1791 | 1574.1647 | 28126.2422 | 2756.6557 | 2520.1512 | 0 | 0 | 4.1783 | 0 | 0.62509 | 31025.564 | 2008.8317 | 42180.0916 | 0 | 0 | 0 | 0 | 0 | 0 | 0 | 0 | 0 | 0 | 0
51 | 51 | その他の電気機器 | 0 | 0 | 4237.6563 | 0 | 0 | 0 | 0 | 0 | 0 | 0 | 94473.9399 | 2007.1782 | 28701.1527 | 6257.0067 | 1643.1352 | 0 | 0 | 4151.3342 | 0 | 0 | 87420.0975 | 502.5334 | 95991.5678 | 0 | 0 | 0 | 0 | 0 | 0 | 0 | 0 | 0 | 0 | 0
52 | 52 | 自動車 | 0 | 0 | 86166.1575 | 0 | 0 | 0 | 0 | 0 | 0 | 0 | 417261.5359 | 89532.6265 | 172207.8601 | 43197.3211 | 96782.4418 | 0 | 0 | 205.3631 | 2495.9833 | 0.50493 | 183696.4794 | 18585.9244 | 260392.0142 | 0 | 0 | 0 | 0 | 0 | 0 | 0 | 0 | 85114 | 0 | 0
53 | 53 | 船舶・同修理 | 0 | 0 | 4030.5555 | 0 | 0 | 0 | 0 | 0 | 0 | 0 | 29395.1929 | 6754.2538 | 8624.6006 | 9014.6026 | 1307.9052 | 0 | 0 | 522.382 | 0 | 0 | 7256.4395 | 0 | 21662.4352 | 0 | 0 | 0 | 0 | 0 | 0 | 0 | 0 | 0 | 0 | 0
54 | 54 | その他の輸送機械・同修理 | 0 | 0 | 48918.9348 | 0 | 0 | 0 | 0 | 0 | 0 | 0 | 52885.0056 | 82569.4295 | 16435.4527 | 4735.769 | 9549.824 | 9560.9816 | 0 | 2.5721 | 0 | 29.5957 | 5942.2811 | 0 | 21450.3664 | 0 | 0 | 0 | 0 | 0 | 0 | 0 | 0 | 0 | 0 | 0
55 | 55 | 精密機械 | 0 | 0 | 6614.2818 | 0 | 0 | 0 | 0 | 0 | 0 | 0 | 41637.5075 | 1269.7316 | 23332.4899 | 710.7884 | 3374.3106 | 0 | 0 | 282.7855 | 1894.9219 | 2212.5171 | 24340.4977 | 0 | 45834.3512 | 0 | 0 | 0 | 0 | 0 | 0 | 0 | 0 | 0 | 0 | 0
56 | 56 | その他の製造工業製品 | 0 | 0 | 7234.8651 | 0 | 0 | 0 | 0 | 0 | 0 | 0 | 95960.093 | 45352.016 | 23093.6519 | 3484.3677 | 2131.5891 | 0 | 0 | 0.3793 | 0 | 102.0512 | 56280.2588 | 0 | 36588.7406 | 0 | 0 | 0 | 0 | 0 | 0 | 0 | 0 | 0 | 0 | 0
57 | 57 | 建築 | 0 | 0 | 0 | 0 | 0 | 0 | 0 | 0 | 0 | 0 | 322735.2864 | 6293.8225 | 533483.8437 | 135883.7573 | 92435.4561 | 0 | 0 | 0 | 0 | 0 | 9027.6963 | 0 | 398032.5198 | 0 | 0 | 0 | 0 | 0 | 0 | 0 | 0 | 0 | 0 | 0
58 | 58 | 建設補修 | 0 | 1028.0772 | 0 | 0 | 0 | 0 | 0 | 0 | 0 | 0 | 165707.4718 | 5516.6673 | 97794.2476 | 70005.1395 | 35386.2417 | 0 | 0 | 0 | 0 | 0 | 3828.2003 | 0 | 64153.7574 | 0 | 0 | 0 | 0 | 0 | 0 | 0 | 0 | 0 | 0 | 0
59 | 59 | 土木 | 0 | 0 | 0 | 0 | 0 | 0 | 0 | 0 | 0 | 0 | 443652.6632 | 94131.2674 | 154476.2629 | 2745560.4285 | 161034.8698 | 0 | 0 | 0 | 0 | 0 | 11541.7384 | 0 | 94342.1438 | 0 | 0 | 0 | 0 | 0 | 0 | 0 | 0 | 0 | 0 | 0
60 | 60 | 電力 | 583486.0368 | 28238526.8604 | 0 | 0 | 1739289.9806 | 5811236.8553 | 0 | 1133623.3682 | 0 | 14646836.6694 | 543461.2482 | 21598733.6097 | 7667.3605 | 194246.9739 | 0 | 0 | 125397.0802 | 0 | 0 | 0 | 960014.4728 | 43327367.3976 | 5130.8868 | 0 | 0 | 102060 | 0 | 0 | 21906436 | 6889976 | 0 | 0 | 0 | 0
61 | 61 | ガス・熱供給 | 0 | 34933.6566 | 23930.9289 | 0 | 0 | 0 | 0 | 0 | 0 | 0 | 19389.1137 | 142355.5431 | 8959.729 | 0 | 0 | 0 | 0 | 0 | 0 | 0 | 4029.0665 | 0 | 402238.551 | 0 | 0 | 0 | 0 | 0 | 0 | 0 | 0 | 0 | 0 | 0
62 | 62 | 水道 | 0 | 185.5368 | 0 | 0 | 0 | 0 | 0 | 0 | 0 | 0 | 1677794.9242 | 223576.769 | 44320.9689 | 16963.9627 | 7494.4235 | 0 | 0 | 0 | 0 | 0 | 10231.1127 | 0 | 26730.4868 | 0 | 0 | 0 | 0 | 0 | 0 | 0 | 0 | 0 | 0 | 0
63 | 63 | 廃棄物処理 | 0 | 6220.566 | 0 | 0 | 0 | 0 | 0 | 0 | 0 | 0 | 167217.9115 | 230512.5482 | 216191.8126 | 40203.7359 | 1147.0624 | 0 | 0 | 0 | 0 | 0 | 0 | 0 | 71661.582 | 0 | 0 | 0 | 8293808.88 | 2907145.6538 | 0 | 0 | 0 | 0 | 0 | 0
64 | 64 | 商業 | 0 | 0 | 0 | 0 | 0 | 0 | 0 | 0 | 0 | 0 | 3004233.738 | 0 | 1378606.9047 | 91282.723 | 2747.0241 | 0 | 0 | 0 | 0 | 0 | 543.2449 | 0 | 572479.7256 | 0 | 0 | 0 | 0 | 0 | 0 | 0 | 0 | 0 | 0 | 0
65 | 65 | 金融・保険 | 0 | 0 | 0 | 0 | 0 | 0 | 0 | 0 | 0 | 0 | 20165.3508 | 0 | 132197.3035 | 18063.9924 | 7733.148 | 0 | 0 | 0 | 0 | 0 | 109146.9585 | 0 | 131041.8278 | 0 | 0 | 0 | 0 | 0 | 0 | 0 | 0 | 0 | 0 | 0
66 | 66 | 不動産仲介及び賃貸 | 0 | 0 | 0 | 0 | 0 | 0 | 0 | 0 | 0 | 0 | 142779.9873 | 0 | 308475.7938 | 50537.434 | 0 | 0 | 0 | 0 | 0 | 0 | 18425.0569 | 0 | 145898.4254 | 0 | 0 | 0 | 0 | 0 | 0 | 0 | 0 | 0 | 0 | 0
67 | 67 | 住宅賃貸料 | 0 | 0 | 0 | 0 | 0 | 0 | 0 | 0 | 0 | 0 | 134956.8998 | 0 | 317819.7404 | 54732.5901 | 0 | 0 | 0 | 0 | 0 | 0 | 4436.5002 | 0 | 4763.6936 | 0 | 0 | 0 | 0 | 0 | 0 | 0 | 0 | 0 | 0 | 0
68 | 68 | 鉄道輸送 | 0 | 747.2304 | 0 | 0 | 0 | 0 | 0 | 0 | 0 | 0 | 127489.7044 | 0 | 42883.2208 | 197262.5953 | 0 | 0 | 0 | 0 | 0 | 0 | 1720.2756 | 0 | 16393.1146 | 0 | 0 | 0 | 0 | 0 | 0 | 0 | 0 | 0 | 0 | 0
69 | 69 | 道路輸送（除自家輸送） | 0 | 2521.9026 | 0 | 0 | 0 | 0 | 0 | 0 | 0 | 0 | 48830.0775 | 0 | 76519.7294 | 16339995.7196 | 162267.4328 | 0 | 0 | 0 | 0 | 0 | 1527052.9149 | 0 | 60535.8244 | 0 | 0 | 0 | 0 | 0 | 0 | 0 | 0 | 0 | 0 | 0
70 | 70 | 自家用自動車輸送 | 0 | 0 | 0 | 0 | 0 | 0 | 0 | 0 | 0 | 0 | 0 | 0 | 10637.2591 | 12820711.0506 | 15366039.2595 | 0 | 0 | 0 | 0 | 0 | 93392.8558 | 0 | 13437.8966 | 0 | 0 | 0 | 0 | 0 | 0 | 0 | 0 | 0 | 0 | 0
71 | 71 | 水運 | 0 | 0 | 0 | 0 | 0 | 0 | 0 | 0 | 0 | 0 | 2194708.1163 | 15245575.4918 | 13702.5041 | 360224.9475 | 13724.1154 | 0 | 0 | 0 | 0 | 0 | 950.6786 | 0 | 13228.7732 | 0 | 0 | 0 | 0 | 0 | 0 | 0 | 0 | 0 | 0 | 0
72 | 72 | 航空輸送 | 0 | 0 | 0 | 0 | 0 | 0 | 0 | 0 | 0 | 0 | 33179.232 | 2408.0465 | 14326.5037 | 2705.8851 | 24515.8144 | 8435957.2033 | 0 | 0 | 0 | 0 | 8782.4595 | 0 | 10946.0882 | 0 | 0 | 0 | 0 | 0 | 0 | 0 | 0 | 0 | 0 | 0
73 | 73 | 貨物運送取扱 | 0 | 0 | 0 | 0 | 0 | 0 | 0 | 0 | 0 | 0 | 2280.1381 | 123.8532 | 2683.8594 | 146166.6847 | 11777.0722 | 0 | 0 | 0 | 0 | 0 | 679.0561 | 0 | 2239.4858 | 0 | 0 | 0 | 0 | 0 | 0 | 0 | 0 | 0 | 0 | 0
74 | 74 | 倉庫 | 0 | 0 | 0 | 0 | 0 | 0 | 0 | 0 | 0 | 0 | 9486.7196 | 0 | 7521.9809 | 11839.8926 | 2995.907 | 0 | 0 | 0 | 0 | 0 | 1312.8419 | 0 | 872.8202 | 0 | 0 | 0 | 0 | 0 | 0 | 0 | 0 | 0 | 0 | 0
75 | 75 | 運輸付帯サービス | 0 | 0 | 0 | 0 | 0 | 0 | 0 | 0 | 0 | 0 | 38882.8466 | 4721.5487 | 25826.6005 | 70749.775 | 19725.2414 | 2534.9 | 0 | 0 | 0 | 0 | 4436.5002 | 0 | 84172.6594 | 0 | 0 | 0 | 0 | 0 | 0 | 0 | 0 | 0 | 0 | 0
76 | 76 | 通信 | 0 | 0 | 0 | 0 | 0 | 0 | 0 | 0 | 0 | 0 | 92234.9022 | 0 | 23813.942 | 0 | 80885.2568 | 0 | 0 | 0 | 0 | 0 | 8103.4034 | 0 | 37707.0108 | 0 | 0 | 0 | 0 | 0 | 0 | 0 | 0 | 0 | 0 | 0
77 | 77 | 放送 | 0 | 0 | 0 | 0 | 0 | 0 | 0 | 0 | 0 | 0 | 112352.6139 | 0 | 1628.4409 | 0 | 184.5458 | 0 | 0 | 0 | 0 | 0 | 1041.2194 | 0 | 9999.633 | 0 | 0 | 0 | 0 | 0 | 0 | 0 | 0 | 0 | 0 | 0
78 | 78 | 公務 | 0 | 1639.332 | 0 | 0 | 0 | 0 | 0 | 0 | 0 | 0 | 1420011.3472 | 0 | 425005.1358 | 345137.6167 | 118402.241 | 358963.8865 | 0 | 0 | 0 | 0 | 145091.664 | 0 | 164002.8174 | 0 | 0 | 0 | 0 | 0 | 0 | 0 | 0 | 0 | 0 | 0
79 | 79 | 教育 | 0 | 185478.3432 | 0 | 0 | 0 | 0 | 0 | 0 | 0 | 0 | 760083.7087 | 0 | 388493.131 | 384343.8044 | 76007.4901 | 0 | 0 | 0 | 0 | 0 | 39204.1751 | 0 | 335794.2542 | 0 | 0 | 0 | 0 | 0 | 0 | 0 | 0 | 0 | 0 | 0
80 | 80 | 研究 | 0 | 75430.2402 | 0 | 0 | 0 | 0 | 0 | 0 | 0 | 0 | 0 | 0 | 78485.1868 | 988749.9654 | 47390.1867 | 0 | 0 | 0 | 0 | 0 | 54143.4104 | 0 | 152154.455 | 0 | 0 | 0 | 0 | 0 | 0 | 0 | 0 | 0 | 0 | 0
81 | 81 | 医療・保健 | 0 | 6086.4966 | 0 | 0 | 0 | 0 | 0 | 0 | 0 | 0 | 1771051.7318 | 0 | 777992.5913 | 408361.12 | 7235.3821 | 0 | 0 | 0 | 0 | 0 | 306842.839 | 0 | 725183.9886 | 0 | 0 | 0 | 0 | 0 | 0 | 0 | 0 | 0 | 0 | 0
82 | 82 | 社会保障 | 0 | 1689.5286 | 0 | 0 | 0 | 0 | 0 | 0 | 0 | 0 | 0 | 0 | 158646.0156 | 26063.1829 | 1665.1453 | 0 | 0 | 0 | 0 | 0 | 132461.2196 | 0 | 221766.0386 | 0 | 0 | 0 | 0 | 0 | 0 | 0 | 0 | 0 | 0 | 0
83 | 83 | その他の公共サービス | 0 | 0 | 0 | 0 | 0 | 0 | 0 | 0 | 0 | 0 | 101365.7297 | 0 | 233919.6337 | 41895.1492 | 0 | 0 | 0 | 0 | 0 | 0 | 19828.4396 | 0 | 46246.7072 | 0 | 0 | 0 | 0 | 0 | 0 | 0 | 0 | 0 | 0 | 0
84 | 84 | 広告・調査・情報サービス | 0 | 0 | 0 | 0 | 0 | 0 | 0 | 0 | 0 | 0 | 235793.9289 | 0 | 95734.3879 | 34064.2538 | 0 | 0 | 0 | 0 | 0 | 0 | 14260.1791 | 0 | 33491.1616 | 0 | 0 | 0 | 0 | 0 | 0 | 0 | 0 | 0 | 0 | 0
85 | 85 | 物品賃貸サービス | 0 | 0 | 4547.5884 | 0 | 0 | 0 | 0 | 0 | 0 | 0 | 41526.3496 | 0 | 51029.2013 | 48659.8619 | 21727.3098 | 0 | 0 | 0 | 0 | 0 | 452.7041 | 0 | 9336.918 | 0 | 0 | 0 | 0 | 0 | 0 | 0 | 0 | 0 | 0 | 0
86 | 86 | 自動車・機械修理 | 0 | 0 | 0 | 0 | 0 | 0 | 0 | 0 | 0 | 0 | 5962.3603 | 0 | 49784.0341 | 63730.2691 | 86237.9327 | 0 | 0 | 0 | 0 | 0 | 48167.7162 | 0 | 25635.7798 | 0 | 0 | 0 | 0 | 0 | 0 | 0 | 0 | 0 | 0 | 0
87 | 87 | その他の対事業所サービス | 0 | 5139.7506 | 826.2459 | 0 | 0 | 0 | 0 | 0 | 0 | 0 | 134942.8883 | 0 | 837645.4492 | 87815.2789 | 0 | 0 | 0 | 0 | 0 | 0 | 41558.2364 | 0 | 36708.5202 | 0 | 0 | 0 | 0 | 0 | 0 | 0 | 0 | 0 | 0 | 0
88 | 88 | 娯楽サービス | 0 | 374.886 | 0 | 0 | 0 | 0 | 0 | 0 | 0 | 0 | 553711.1275 | 0 | 526057.2093 | 132586.4887 | 2076.564 | 0 | 0 | 0 | 0 | 0 | 167455.2466 | 0 | 77906.8118 | 0 | 0 | 0 | 0 | 0 | 0 | 0 | 0 | 0 | 0 | 0
89 | 89 | 飲食店 | 0 | 9608.5188 | 28937.3031 | 0 | 0 | 0 | 0 | 0 | 0 | 0 | 256415.1205 | 0 | 191468.7758 | 110141.1813 | 0 | 0 | 0 | 0 | 0 | 0 | 1115281.8207 | 0 | 2203532.284 | 0 | 0 | 0 | 0 | 0 | 0 | 0 | 0 | 0 | 0 | 0
90 | 90 | 旅館・その他の宿泊所 | 0 | 32250.3624 | 0 | 0 | 0 | 0 | 0 | 0 | 0 | 0 | 123648.6852 | 0 | 164540.4996 | 25387.1817 | 0 | 0 | 0 | 0 | 0 | 0 | 107834.1166 | 0 | 613541.547 | 0 | 0 | 0 | 0 | 0 | 0 | 0 | 0 | 0 | 0 | 0
91 | 91 | その他の対個人サービス | 0 | 15832.8972 | 7492.3029 | 0 | 0 | 0 | 0 | 0 | 0 | 0 | 212656.2719 | 16422.3669 | 1021113.6241 | 98588.9888 | 2649.6719 | 0 | 0 | 0 | 0 | 0 | 75737.3959 | 0 | 486185.3964 | 0 | 0 | 0 | 0 | 0 | 0 | 0 | 0 | 0 | 0 | 0
92 | 92 | 事務用品 | 0 | 0 | 0 | 0 | 0 | 0 | 0 | 0 | 0 | 0 | 0 | 0 | 0 | 0 | 0 | 0 | 0 | 0 | 0 | 0 | 0 | 0 | 0 | 0 | 0 | 0 | 0 | 0 | 0 | 0 | 0 | 0 | 0 | 0
93 | 93 | 分類不明 | 0 | 189.3492 | 413.4825 | 0 | 0 | 0 | 0 | 0 | 0 | 0 | 1865.3977 | 493271.3639 | 180735.2262 | 90707.3228 | 197383.628 | 0 | 0 | 37.0968 | 228.3347 | 7238.2357 | 1629.7348 | 0 | 3533.4982 | 0 | 0 | 0 | 0 | 0 | 0 | 0 | 0 | 0 | 0 | 0
94 |  | 内生部門計 | 5534782.1504 | 40917151.683 | 7575222.2729 | 21153835.939 | 8345374.4918 | 9783972.31 | -9783972.31 | 1908602.234 | -1908602.234 | 17202885.9912 | 28498803.4511 | 55109022.9032 | 11691712.276 | 37426063.7934 | 17279053.3121 | 8807016.9715 | 440501.4668 | 15743107.6476 | 1992637.2408 | 2674581.8094 | 11344777.7015 | 44124298.1427 | 11593204.3616 | 4233285.672 | 150857.5976 | 401760 | 8293808.88 | 2907145.6538 | 21906436 | 6889976 | 0 | 1761387.73 | 0 | 0
95 |  | 家計消費支出 | 0 | 0 | 0 | 0 | 0 | 0 | 0 | 0 | 0 | 0 | 0 | 0 | 13394345.4669 | 2423952.1656 | 24436389.4413 | 0 | 0 | 0 | 0 | 0 | 7228145.2825 | 0 | 9118529.3534 | 0 | 0 | 0 | 0 | 0 | 0 | 0 | 0 | 0 | 0 | 0
|  | 総合計 | 5534782.1504 | 40917151.683 | 7575222.2729 | 21153835.939 | 8345374.4918 | 9783972.31 | -9783972.31 | 1908602.234 | -1908602.234 | 17202885.9912 | 28498803.4511 | 55109022.9032 | 25086057.7429 | 39850015.959 | 41715442.7534 | 8807016.9715 | 440501.4668 | 15743107.6476 | 1992637.2408 | 2674581.8094 | 18572922.9839 | 44124298.1427 | 20711733.715 | 4233285.672 | 150857.5976 | 401760 | 8293808.88 | 2907145.6538 | 21906436 | 6889976 | 0 | 1761387.73 | 0 | 0

## D2
CO2排出量 | 基本分類 | 原燃料種名 | 原料炭 | 一般炭・亜炭・無煙炭 | コークス | 高炉用コークス | コークス炉ガス（COG） | 高炉ガス（BFG）消費 | 高炉ガス（BFG）発生 | 転炉ガス（LDG）消費 | 転炉ガス（LDG）発生 | 原油 | Ａ重油 | Ｂ重油・Ｃ重油 | 灯油 | 軽油 | 揮発油 | ジェット燃料油 | ナフサ | 石油系炭化水素ガス | 炭化水素油 | 石油コークス | LPG | LNG・天然ガス | 都市ガス | 回収黒液 | 廃材 | 廃タイヤ | 一般廃棄物 | 産業廃棄物 | 原子力発電 | 水力・その他発電 | 石灰石 | 電気炉消費電力 | 金属鉱石 | 野焼き
列コード | 部門名 | 排出係数 | 1.0451 | 1.0155 | 1.2311 | 1.2311 | 0.46194 | 1.2311 | 1.2311 | 1.2311 | 1.2311 | 0.79152 | 0.80919 | 0.81161 | 0.77881 | 0.79022 | 0.76147 | 0.76019 | 0.74695 | 0.51927 | 0.88 | 1.0612 | 0.68826 | 0.58508 | 0.59652 | 1.075 | 0.879 | 0.91347 | 0.34422 | 1.0097 | 0 | 0 | 0.12 | 0 | 0 | 0
|  | 単位（t-C） | /TOE | /TOE | /TOE | /TOE | /TOE | /TOE | /TOE | /TOE | /TOE | /TOE | /TOE | /TOE | /TOE | /TOE | /TOE | /TOE | /TOE | /TOE | /TOE | /TOE | /TOE | /TOE | /TOE | /TOE | /TOE | /TOE | /TOE | /TOE | - | - | /t | - | - | -
1 | 1 | 耕種農業 | 0 | 0 | 0 | 0 | 0 | 0 | 0 | 0 | 0 | 0 | 894382.4557 | 0 | 235170.3356 | 109769.0617 | 26870.8406 | 0 | 0 | 0 | 0 | 0 | 0 | 0 | 0 | 0 | 0 | 0 | 0 | 0 | 0 | 0 | 0 | 0 | 0 | 0
2 | 2 | 畜産・養蚕 | 0 | 0 | 0 | 0 | 0 | 0 | 0 | 0 | 0 | 0 | 5513.3067 | 0 | 12201.631 | 7512.0476 | 2758.9588 | 0 | 0 | 0 | 0 | 0 | 5426.9338 | 0 | 0 | 0 | 0 | 0 | 0 | 0 | 0 | 0 | 0 | 0 | 0 | 0
3 | 3 | 農業サービス | 0 | 0 | 0 | 0 | 0 | 0 | 0 | 0 | 0 | 0 | 3997.7898 | 0 | 196584.0378 | 53.493 | 617.5426 | 0 | 0 | 0 | 0 | 0 | 275.2793 | 0 | 0 | 0 | 0 | 0 | 0 | 0 | 0 | 0 | 0 | 0 | 0 | 0
4 | 4 | 林業 | 0 | 0 | 0 | 0 | 0 | 0 | 0 | 0 | 0 | 0 | 128050.9693 | 0 | 149079.58 | 60197.423 | 20152.0024 | 0 | 0 | 0 | 0 | 0 | 1179.7682 | 0 | 6.4423 | 0 | 0 | 0 | 0 | 0 | 0 | 0 | 0 | 0 | 0 | 0
5 | 5 | 漁業 | 0 | 0 | 445.2964 | 0 | 0 | 0 | 0 | 0 | 0 | 0 | 2426319.7945 | 959149.2707 | 21978.5223 | 27773.2532 | 288449.1429 | 0 | 0 | 0 | 0 | 0 | 7157.2605 | 0 | 94.2923 | 0 | 0 | 0 | 0 | 0 | 0 | 0 | 0 | 0 | 0 | 0
6 | 6 | 金属鉱物 | 0 | 0 | 0 | 0 | 0 | 0 | 0 | 0 | 0 | 0 | 1006.8172 | 877.8246 | 112.4879 | 401.1973 | 49.6355 | 0 | 0 | 0 | 0 | 0 | 39.3256 | 0 | 0 | 0 | 0 | 0 | 0 | 0 | 0 | 0 | 0 | 0 | 0 | 0
7 | 7 | 非金属鉱物 | 0 | 0 | 13168.556 | 0 | 0 | 0 | 0 | 0 | 0 | 0 | 38707.2829 | 33369.6139 | 12128.1094 | 83092.4144 | 4916.4904 | 0 | 0 | 0 | 0 | 4230.4188 | 6803.3301 | 0 | 206.7403 | 0 | 0 | 0 | 0 | 0 | 0 | 0 | 4278.1506 | 0 | 0 | 0
8 | 8 | 石炭 | 0 | 3244.8033 | 0 | 0 | 0 | 740.4008 | 0 | 144.4332 | 0 | 0 | 3774.0527 | 100.5201 | 74.9919 | 922.0108 | 41.2555 | 0 | 0 | 0 | 0 | 0 | 0 | 0 | 6.4423 | 0 | 0 | 0 | 0 | 0 | 0 | 0 | 0 | 0 | 0 | 0
9 | 9 | 原油・天然ガス | 0 | 0 | 0 | 0 | 0 | 0 | 0 | 0 | 0 | 0 | 839.0143 | 50.6437 | 37.496 | 200.5986 | 165.0218 | 0 | 0 | 0 | 0 | 0 | 39.3256 | 565.1898 | 43.925 | 0 | 0 | 0 | 0 | 0 | 0 | 0 | 0 | 0 | 0 | 0
10 | 10 | 食料品 | 0 | 0 | 0 | 0 | 0 | 0 | 0 | 0 | 0 | 0 | 1448803.8701 | 839380.6865 | 80753.8286 | 28229.4293 | 0 | 0 | 0 | 11126.962 | 4623.7082 | 1867.6004 | 326363.2149 | 0 | 363490.3682 | 0 | 0 | 0 | 0 | 0 | 0 | 0 | 0 | 0 | 0 | 0
11 | 11 | 飲料 | 0 | 0 | 0 | 0 | 0 | 0 | 0 | 0 | 0 | 0 | 355389.8342 | 299540.7801 | 40750.036 | 4090.7263 | 576.2872 | 0 | 0 | 24.5926 | 33.1769 | 54.7532 | 42275.0278 | 0 | 140330.3668 | 0 | 0 | 0 | 0 | 0 | 0 | 0 | 0 | 0 | 0 | 0
12 | 12 | 飼料・有機質肥料（除別掲） | 0 | 0 | 0 | 0 | 0 | 0 | 0 | 0 | 0 | 0 | 61912.4535 | 19051.2503 | 3620.1995 | 2646.4161 | 8.38 | 0 | 0 | 0 | 0 | 0 | 3657.2815 | 0 | 3144.4432 | 0 | 0 | 0 | 0 | 0 | 0 | 0 | 0 | 0 | 0 | 0
13 | 13 | たばこ | 0 | 2221.4869 | 0 | 0 | 0 | 0 | 0 | 0 | 0 | 0 | 13468.8253 | 12933.3343 | 4104.7063 | 3809.1453 | 329.3991 | 0 | 0 | 0 | 0 | 0 | 0 | 0 | 118.3046 | 0 | 0 | 0 | 0 | 0 | 0 | 0 | 0 | 0 | 0 | 0
14 | 14 | 繊維工業製品 | 0 | 3226.7372 | 0 | 0 | 0 | 0 | 0 | 0 | 0 | 0 | 417354.4427 | 553548.2432 | 18546.5379 | 2767.5183 | 601.4272 | 0 | 0 | 290.027 | 3335.0628 | 32440.5623 | 30162.7408 | 0 | 80208.1917 | 0 | 0 | 0 | 0 | 0 | 0 | 0 | 0 | 0 | 0 | 0
15 | 15 | 衣服・その他の繊維製品 | 0 | 96.1375 | 0 | 0 | 0 | 0 | 0 | 0 | 0 | 0 | 163812.6316 | 42535.3617 | 47916.1783 | 3114.4796 | 2051.1698 | 0 | 0 | 0 | 0 | 0 | 8101.0751 | 0 | 22017.5445 | 0 | 0 | 0 | 0 | 0 | 0 | 0 | 0 | 0 | 0 | 0
16 | 16 | 製材・木製品 | 0 | 0 | 63.7402 | 0 | 0 | 0 | 0 | 0 | 0 | 0 | 60650.9086 | 40257.9285 | 19964.7679 | 69846.9605 | 1293.1008 | 0 | 0 | 0.052216 | 0 | 0 | 3539.3047 | 0 | 14162.5861 | 0 | 0 | 0 | 0 | 0 | 0 | 0 | 0 | 0 | 0 | 0
17 | 17 | 家具・装備品 | 0 | 0 | 127.4805 | 0 | 0 | 0 | 0 | 0 | 0 | 0 | 71067.5359 | 7074.7756 | 32204.6301 | 14167.4647 | 1696.6307 | 0 | 0 | 0.052216 | 0 | 0 | 12938.1248 | 0 | 12376.8891 | 0 | 0 | 0 | 0 | 0 | 0 | 0 | 0 | 0 | 0 | 0
18 | 18 | パルプ・紙・板紙・加工紙 | 0 | 1010733.3198 | 20992.6702 | 0 | 0 | 0 | 0 | 0 | 0 | 0 | 219823.2619 | 3091802.7694 | 81500.072 | 3395.3177 | 1449.7426 | 0 | 0 | 0 | 41.7017 | 262907.9161 | 140195.79 | 67.7923 | 84144.4559 | 4550782.0974 | 132603.8283 | 19237.6364 | 0 | 0 | 0 | 0 | 38050.5347 | 0 | 0 | 0
19 | 19 | 紙加工品 | 0 | 9591.8166 | 0 | 0 | 0 | 0 | 0 | 0 | 0 | 0 | 64937.4403 | 120749.2309 | 14888.8424 | 2192.4688 | 2206.5224 | 0 | 0 | 206.553 | 25.0603 | 341.9908 | 25168.3887 | 1672.718 | 14691.4429 | 0 | 0 | 0 | 0 | 0 | 0 | 0 | 0 | 0 | 0 | 0
20 | 20 | 出版・印刷 | 0 | 0 | 0 | 0 | 0 | 0 | 0 | 0 | 0 | 0 | 75961.786 | 5063.6056 | 14441.0964 | 1122.6094 | 2455.989 | 0 | 0 | 48.9902 | 0 | 0 | 117898.1707 | 0 | 118803.6107 | 0 | 0 | 0 | 0 | 0 | 0 | 0 | 0 | 0 | 0 | 0
21 | 21 | 化学肥料 | 0 | 7707.1337 | 2799.2588 | 0 | 26337.6831 | 2927.9486 | 0 | 571.1677 | 0 | 0 | 18918.639 | 49140.5318 | 1380.7341 | 521.5565 | 8.38 | 0 | 0 | 32514.5911 | 18507.8384 | 18432.7664 | 532940.63 | 91675.7635 | 4247.2531 | 0 | 0 | 0 | 0 | 0 | 0 | 0 | 45769.2394 | 0 | 0 | 0
22 | 22 | 無機化学基礎製品 | 0 | 119110.5412 | 109641.176 | 0 | 4213.008 | 0 | 0 | 0 | 0 | 0 | 169621.483 | 912801.8174 | 13694.1178 | 748.9016 | 99.2709 | 0 | 450.265 | 68814.333 | 207575.0107 | 103268.2718 | 80971.4254 | 2803.0976 | 44883.7197 | 0 | 0 | 0 | 0 | 0 | 0 | 0 | 277636.6622 | 0 | 0 | 0
23 | 23 | 有機化学基礎・中間製品 | 0 | 1212959.6037 | 59994.6132 | 0 | 36295.702 | 0 | 0 | 0 | 0 | 2023172.2087 | 108452.0484 | 1247766.3518 | 191471.3515 | 1951.0075 | 428.0254 | 0 | 0 | 2035972.9791 | 867958.6077 | 311449.734 | 755877.4978 | 198114.2538 | 87104.4141 | 0 | 0 | 0 | 0 | 0 | 0 | 0 | 0 | 0 | 0 | 0
24 | 24 | 合成樹脂 | 0 | 262547.1061 | 0 | 0 | 0 | 0 | 0 | 0 | 0 | 0 | 44175.2374 | 423939.4289 | 20599.2586 | 0 | 0 | 0 | 0 | 854797.8102 | 380443.9138 | 125602.8903 | 262970.336 | 38230.2902 | 20634.2004 | 0 | 0 | 0 | 0 | 0 | 0 | 0 | 67690.9749 | 0 | 0 | 0
25 | 25 | 化学繊維 | 0 | 110559.4618 | 0 | 0 | 0 | 0 | 0 | 0 | 0 | 0 | 13761.3465 | 257495.7418 | 16493.8171 | 187.2254 | 25.14 | 0 | 0 | 26862.4093 | 65723.7622 | 116488.4619 | 14196.5442 | 0 | 629.0058 | 0 | 0 | 0 | 0 | 0 | 0 | 0 | 0 | 0 | 0 | 0
26 | 26 | 医薬品 | 0 | 3473.8558 | 0 | 0 | 0 | 0 | 0 | 0 | 0 | 0 | 46611.4024 | 22647.7225 | 2798.9642 | 13458.6828 | 1095.2035 | 0 | 0 | 13431.6042 | 7067.4412 | 13395.7332 | 16044.8478 | 0 | 59784.8312 | 0 | 0 | 0 | 0 | 0 | 0 | 0 | 0 | 0 | 0 | 0
27 | 27 | 化学最終製品（除別掲） | 0 | 11559.7327 | 1399.6294 | 0 | 2515.0381 | 0 | 0 | 0 | 0 | 0 | 197441.9882 | 231215.4827 | 38698.0505 | 2566.9196 | 1762.3816 | 0 | 0 | 76936.4833 | 51483.9976 | 50076.2851 | 35864.9539 | 7528.7545 | 102917.4083 | 0 | 0 | 0 | 0 | 0 | 0 | 0 | 1459.529 | 0 | 0 | 0
28 | 28 | 石油製品 | 0 | 22902.672 | 0 | 0 | 0 | 0 | 0 | 0 | 0 | 0 | 163822.4579 | 1644535.6816 | 94224.0252 | 98076.5169 | 62313.8055 | 0 | 234917.241 | 5007445.606 | 5840.9934 | 106553.5191 | 240043.5069 | 2373.4924 | 9.3707 | 0 | 0 | 0 | 0 | 0 | 0 | 0 | 0 | 0 | 0 | 0
29 | 29 | 石炭製品 | 0 | 1409693.7887 | 21761.9794 | 0 | 776858.3449 | 1767370.3501 | 0 | 344768.6575 | 0 | 0 | 24667.7767 | 53914.0869 | 26569.941 | 761.5319 | 41.2555 | 0 | 0 | 1721.5967 | 8595.4098 | 4794.2893 | 39.3256 | 0 | 309.8176 | 0 | 0 | 0 | 0 | 0 | 0 | 0 | 0 | 0 | 0 | 0
30 | 30 | プラスチック製品 | 0 | 569.7278 | 191.2207 | 0 | 957.5018 | 0 | 0 | 0 | 0 | 0 | 212580.5276 | 157933.2385 | 33100.1222 | 4410.1982 | 0 | 0 | 0 | 15482.7517 | 12169.9608 | 72072.6194 | 74207.421 | 0 | 81638.3891 | 0 | 0 | 0 | 0 | 0 | 0 | 0 | 0 | 0 | 0 | 0
31 | 31 | ゴム製品 | 0 | 14134.1541 | 0 | 0 | 0 | 0 | 0 | 0 | 0 | 0 | 129642.073 | 157310.9345 | 17240.0605 | 28629.1407 | 2470.1706 | 0 | 0 | 0 | 1383.7428 | 10668.6815 | 15415.6381 | 0 | 49541.525 | 0 | 0 | 23677.0909 | 0 | 0 | 0 | 0 | 0 | 0 | 0 | 0
32 | 32 | なめし革・毛皮・同製品 | 0 | 0 | 0 | 0 | 0 | 0 | 0 | 0 | 0 | 0 | 20225.536 | 25252.8052 | 2799.6994 | 267.4649 | 288.1436 | 0 | 0 | 0 | 0 | 0 | 2241.5596 | 0 | 674.6878 | 0 | 0 | 0 | 0 | 0 | 0 | 0 | 0 | 0 | 0 | 0
33 | 33 | ガラス・ガラス製品 | 0 | 0 | 890.5928 | 0 | 0 | 0 | 0 | 0 | 0 | 0 | 145320.3026 | 810196.8536 | 16419.5604 | 1242.9686 | 1721.1262 | 0 | 0 | 126.2377 | 66.3538 | 765.5593 | 160330.5009 | 3549.5747 | 128163.1463 | 0 | 0 | 0 | 0 | 0 | 0 | 0 | 5477.16 | 0 | 0 | 0
34 | 34 | セメント・セメント製品 | 0 | 6339839.1336 | 10750.8534 | 0 | 906.435 | 0 | 0 | 0 | 0 | 0 | 150662.0271 | 272148.661 | 61796.3055 | 79523.9875 | 1153.219 | 0 | 0 | 10154.3111 | 38550.7269 | 1019078.8138 | 20174.0365 | 0 | 3791.0189 | 0 | 0 | 203475 | 0 | 0 | 0 | 0 | 12110040 | 0 | 0 | 0
35 | 35 | 陶磁器 | 0 | 422.618 | 0 | 0 | 0 | 0 | 0 | 0 | 0 | 0 | 155235.7889 | 39985.5266 | 34592.609 | 84201.6506 | 288.1436 | 0 | 0 | 0 | 0 | 516.5836 | 145308.1189 | 5200.203 | 49805.0749 | 0 | 0 | 0 | 0 | 0 | 0 | 0 | 0 | 0 | 0 | 0
36 | 36 | その他の窯業・土石製品 | 0 | 241607.8336 | 317290.0493 | 0 | 75106.4421 | 0 | 0 | 0 | 0 | 0 | 291074.4739 | 388929.2651 | 85454.7944 | 17255.1978 | 1721.1262 | 0 | 0 | 294.5841 | 7802.2179 | 177446.8826 | 27291.9715 | 6872.9211 | 15137.1351 | 0 | 0 | 0 | 0 | 0 | 0 | 0 | 0 | 0 | 0 | 0
37 | 37 | 銑鉄・粗鋼 | 5146623.9113 | 1612434.9568 | 4297948.3808 | 26042401.1147 | 1143589.0963 | 2874168.5735 | -12045008.3913 | 560676.6236 | -2349672.423 | 0 | 27144.7586 | 40101.3933 | 15971.8144 | 254.0916 | 8.38 | 0 | 0 | 0 | 84.2532 | 11755.5797 | 7629.1678 | 3594.5156 | 13004.7235 | 0 | 0 | 0 | 0 | 0 | 0 | 0 | 2620812.4714 | 0 | 0 | 0
38 | 38 | 鋼材 | 18699.7225 | 0 | 28971.7085 | 0 | 947760.8259 | 239486.0023 | 0 | 46717.581 | 0 | 0 | 283560.3827 | 467349.5459 | 50228.43 | 187.2254 | 16.76 | 0 | 0 | 0.32832 | 3917.7762 | 352437.4501 | 217509.9339 | 58395.8351 | 183700.1387 | 0 | 0 | 0 | 0 | 0 | 0 | 0 | 0 | 0 | 0 | 0
39 | 39 | 鋳鍛造品・その他の鉄鋼製品 | 9349.8613 | 0 | 3812562.1053 | 0 | 22584.276 | 6125.1338 | 0 | 1194.8566 | 0 | 0 | 350656.5841 | 54294.6822 | 38324.5612 | 5974.1247 | 1539.9889 | 0 | 0 | 386.9583 | 42.1266 | 6556.8355 | 60325.4816 | 7731.3697 | 88556.2812 | 0 | 0 | 0 | 0 | 0 | 0 | 0 | 0 | 0 | 0 | 0
40 | 40 | 非鉄金属製錬・精製 | 0 | 80549.7092 | 202949.8014 | 0 | 14477.4274 | 0 | 0 | 0 | 0 | 0 | 88834.9867 | 151654.1833 | 10859.1281 | 2379.6942 | 569.1964 | 0 | 0 | 1770.6844 | 37641.3433 | 18777.019 | 9477.4714 | 44.941 | 9323.2242 | 0 | 0 | 27376.6364 | 0 | 0 | 0 | 0 | 0 | 0 | 0 | 0
41 | 41 | 非鉄金属加工製品 | 0 | 7521.3108 | 76852.1355 | 0 | 0 | 0 | 0 | 0 | 0 | 0 | 254934.1213 | 75704.7027 | 64110.0276 | 3888.6418 | 1079.7327 | 0 | 0 | 2.059 | 16909.1527 | 771.3264 | 83763.5435 | 21794.0837 | 80791.5154 | 0 | 0 | 0 | 0 | 0 | 0 | 0 | 83578.7143 | 0 | 0 | 0
42 | 42 | 建設・建築用金属製品 | 0 | 284.5413 | 3011.7262 | 0 | 0 | 0 | 0 | 0 | 0 | 0 | 100560.7787 | 94706.8439 | 52989.163 | 33079.4587 | 3722.0159 | 0 | 0 | 187.2429 | 11.1046 | 58.5942 | 39561.5609 | 226.2283 | 45412.5765 | 0 | 0 | 0 | 0 | 0 | 0 | 0 | 0 | 0 | 0 | 0
43 | 43 | その他の金属製品 | 0 | 2327.948 | 22965.0764 | 0 | 0 | 0 | 0 | 0 | 0 | 0 | 157337.104 | 14042.1251 | 75230.1571 | 10585.6645 | 3796.1468 | 0 | 0 | 172.7139 | 27.175 | 80.8639 | 249835.5831 | 1898.9463 | 141532.1543 | 0 | 0 | 0 | 0 | 0 | 0 | 0 | 0 | 0 | 0 | 0
44 | 44 | 一般産業機械 | 0 | 0 | 4390.1089 | 0 | 0 | 0 | 0 | 0 | 0 | 0 | 123388.0149 | 9418.1991 | 38064.295 | 16693.5216 | 5360.6312 | 0 | 0 | 11048.0106 | 4513.8912 | 1262.5648 | 57179.433 | 135.5846 | 34758.7181 | 0 | 0 | 0 | 0 | 0 | 0 | 0 | 0 | 0 | 0 | 0
45 | 45 | 特殊産業機械 | 0 | 0 | 18279.2837 | 0 | 0 | 0 | 0 | 0 | 0 | 0 | 131989.8013 | 9526.3925 | 58026.1221 | 18203.2121 | 5946.5876 | 0 | 0 | 1940.1363 | 581.6904 | 2827.0994 | 49471.614 | 180.5256 | 31905.9369 | 0 | 0 | 0 | 0 | 0 | 0 | 0 | 0 | 0 | 0 | 0
46 | 46 | その他の一般機器 | 0 | 0 | 9351.224 | 0 | 0 | 0 | 0 | 0 | 0 | 0 | 57093.0344 | 1002.8993 | 36085.0958 | 8901.3789 | 2116.2761 | 0 | 0 | 26.0439 | 0 | 1.0029 | 36651.466 | 0 | 11447.4364 | 0 | 0 | 0 | 0 | 0 | 0 | 0 | 0 | 0 | 0 | 0
47 | 47 | 事務用・サービス用機器 | 0 | 0 | 1273.0342 | 0 | 0 | 0 | 0 | 0 | 0 | 0 | 25548.3638 | 1501.6633 | 9404.1372 | 1430.194 | 707.789 | 0 | 0 | 0.54606 | 0 | 0.32489 | 10893.1932 | 0 | 10562.4944 | 0 | 0 | 0 | 0 | 0 | 0 | 0 | 0 | 0 | 0 | 0
48 | 48 | 民生用電気機械 | 0 | 0 | 572.7769 | 0 | 0 | 0 | 0 | 0 | 0 | 0 | 35215.9251 | 2128.5713 | 10112.8847 | 6816.639 | 1795.9017 | 0 | 0 | 6.5485 | 0 | 0 | 9870.7274 | 0 | 8293.6226 | 0 | 0 | 0 | 0 | 0 | 0 | 0 | 0 | 0 | 0 | 0
49 | 49 | 電子・通信機器 | 0 | 0 | 9415.8495 | 0 | 0 | 0 | 0 | 0 | 0 | 0 | 358666.5252 | 6113.312 | 70863.7142 | 3742.2791 | 8399.9982 | 0 | 0 | 373.0364 | 4498.6407 | 1206.7096 | 113572.3539 | 1265.9642 | 85339.8011 | 0 | 0 | 0 | 0 | 0 | 0 | 0 | 0 | 0 | 0 | 0
50 | 50 | 重電機器 | 0 | 0 | 2799.2588 | 0 | 0 | 0 | 0 | 0 | 0 | 0 | 52495.8406 | 1277.6032 | 21905.0008 | 2178.3526 | 1919.0234 | 0 | 0 | 2.1697 | 0 | 0.66337 | 21353.8048 | 1175.3205 | 25161.402 | 0 | 0 | 0 | 0 | 0 | 0 | 0 | 0 | 0 | 0 | 0
51 | 51 | その他の電気機器 | 0 | 0 | 5216.9614 | 0 | 0 | 0 | 0 | 0 | 0 | 0 | 76447.8096 | 1629.04 | 22352.7468 | 4944.385 | 1251.2007 | 0 | 0 | 2155.6492 | 0 | 0 | 60168.1792 | 294.0206 | 57261.1945 | 0 | 0 | 0 | 0 | 0 | 0 | 0 | 0 | 0 | 0 | 0
52 | 52 | 自動車 | 0 | 0 | 106078.8049 | 0 | 0 | 0 | 0 | 0 | 0 | 0 | 337645.8153 | 72665.3115 | 134117.2161 | 34135.2019 | 73697.0755 | 0 | 0 | 106.6382 | 2196.4653 | 0.53584 | 126431.8274 | 10874.1905 | 155329.8702 | 0 | 0 | 0 | 0 | 0 | 0 | 0 | 0 | 0 | 0 | 0
53 | 53 | 船舶・同修理 | 0 | 0 | 4962.0004 | 0 | 0 | 0 | 0 | 0 | 0 | 0 | 23786.4337 | 5481.8001 | 6716.9258 | 7123.4806 | 995.9326 | 0 | 0 | 271.2555 | 0 | 0 | 4994.3521 | 0 | 12922.1446 | 0 | 0 | 0 | 0 | 0 | 0 | 0 | 0 | 0 | 0 | 0
54 | 54 | その他の輸送機械・同修理 | 0 | 0 | 60223.901 | 0 | 0 | 0 | 0 | 0 | 0 | 0 | 42794.2652 | 67013.9317 | 12800.0961 | 3742.2791 | 7271.9192 | 7268.1893 | 0 | 1.3356 | 0 | 31.408 | 4089.8632 | 0 | 12795.6406 | 0 | 0 | 0 | 0 | 0 | 0 | 0 | 0 | 0 | 0 | 0
55 | 55 | 精密機械 | 0 | 0 | 8142.8153 | 0 | 0 | 0 | 0 | 0 | 0 | 0 | 33692.8496 | 1030.5232 | 18171.5781 | 561.6762 | 2569.4415 | 0 | 0 | 146.8411 | 1667.5313 | 2348.0008 | 16752.7087 | 0 | 27341.2526 | 0 | 0 | 0 | 0 | 0 | 0 | 0 | 0 | 0 | 0 | 0
56 | 56 | その他の製造工業製品 | 0 | 0 | 8906.8129 | 0 | 0 | 0 | 0 | 0 | 0 | 0 | 77650.3968 | 36808.0162 | 17985.5687 | 2753.4021 | 1623.1445 | 0 | 0 | 0.19696 | 0 | 108.3003 | 38735.7232 | 0 | 21826.0316 | 0 | 0 | 0 | 0 | 0 | 0 | 0 | 0 | 0 | 0 | 0
57 | 57 | 建築 | 0 | 0 | 0 | 0 | 0 | 0 | 0 | 0 | 0 | 0 | 261155.677 | 5108.1107 | 415482.5913 | 107377.4801 | 70386.9695 | 0 | 0 | 0 | 0 | 0 | 6213.446 | 0 | 237435.6212 | 0 | 0 | 0 | 0 | 0 | 0 | 0 | 85771.5023 | 0 | 0 | 0
58 | 58 | 建設補修 | 0 | 1043.9634 | 0 | 0 | 0 | 0 | 0 | 0 | 0 | 0 | 134089.6047 | 4477.3661 | 76163.1451 | 55319.1612 | 26945.6161 | 0 | 0 | 0 | 0 | 0 | 2634.8157 | 0 | 38269.2028 | 0 | 0 | 0 | 0 | 0 | 0 | 0 | 3498.9905 | 0 | 0 | 0
59 | 59 | 土木 | 0 | 0 | 0 | 0 | 0 | 0 | 0 | 0 | 0 | 0 | 359001.3751 | 76397.601 | 120307.6696 | 2169584.9913 | 122623.4711 | 0 | 0 | 0 | 0 | 0 | 7943.7727 | 0 | 56277.2748 | 0 | 0 | 0 | 0 | 0 | 0 | 0 | 85956.8547 | 0 | 0 | 0
60 | 60 | 電力 | 609809.969 | 28674877.051 | 0 | 0 | 803444.2176 | 7154189.9821 | 0 | 1395599.1033 | 0 | 11593310.2862 | 439765.9512 | 17529684.6298 | 5971.4176 | 153497.0109 | 0 | 0 | 93665.4622 | 0 | 0 | 0 | 660744.2047 | 25349831.2919 | 3060.6929 | 0 | 0 | 93228.5455 | 0 | 0 | 0 | 0 | 134423.1313 | 0 | 0 | 0
61 | 61 | ガス・熱供給 | 0 | 35473.4619 | 29461.2689 | 0 | 0 | 0 | 0 | 0 | 0 | 0 | 15689.5677 | 115536.7634 | 6977.9272 | 0 | 0 | 0 | 0 | 0 | 0 | 0 | 2773.0648 | 0 | 239944.6162 | 0 | 0 | 0 | 0 | 0 | 0 | 0 | 0 | 0 | 0 | 0
62 | 62 | 水道 | 0 | 188.4038 | 0 | 0 | 0 | 0 | 0 | 0 | 0 | 0 | 1357662.7278 | 181456.4836 | 34517.617 | 13405.1899 | 5706.7903 | 0 | 0 | 0 | 0 | 0 | 7041.7151 | 0 | 15945.3548 | 0 | 0 | 0 | 0 | 0 | 0 | 0 | 35853.11 | 0 | 0 | 0
63 | 63 | 廃棄物処理 | 0 | 6316.6881 | 0 | 0 | 0 | 0 | 0 | 0 | 0 | 0 | 135311.8445 | 187085.6109 | 168372.3613 | 31769.6239 | 873.4554 | 0 | 0 | 0 | 0 | 0 | 0 | 0 | 42747.7942 | 0 | 0 | 0 | 2854892.4515 | 2935368.536 | 0 | 0 | 0 | 0 | 0 | 0
64 | 64 | 商業 | 0 | 0 | 0 | 0 | 0 | 0 | 0 | 0 | 0 | 0 | 2431009.9601 | 0 | 1073672.944 | 72133.042 | 2091.7807 | 0 | 0 | 0 | 0 | 0 | 373.8964 | 0 | 341497.4217 | 0 | 0 | 0 | 0 | 0 | 0 | 0 | 0 | 0 | 0 | 0
65 | 65 | 金融・保険 | 0 | 0 | 0 | 0 | 0 | 0 | 0 | 0 | 0 | 0 | 16317.6946 | 0 | 102956.5916 | 14274.4506 | 5888.5721 | 0 | 0 | 0 | 0 | 0 | 75122.0136 | 0 | 78169.4867 | 0 | 0 | 0 | 0 | 0 | 0 | 0 | 0 | 0 | 0 | 0
66 | 66 | 不動産仲介及び賃貸 | 0 | 0 | 0 | 0 | 0 | 0 | 0 | 0 | 0 | 0 | 115536.8062 | 0 | 240244.0555 | 39935.4744 | 0 | 0 | 0 | 0 | 0 | 0 | 12681.3188 | 0 | 87031.7915 | 0 | 0 | 0 | 0 | 0 | 0 | 0 | 0 | 0 | 0 | 0
67 | 67 | 住宅賃貸料 | 0 | 0 | 0 | 0 | 0 | 0 | 0 | 0 | 0 | 0 | 109206.4054 | 0 | 247521.2152 | 43250.5527 | 0 | 0 | 0 | 0 | 0 | 0 | 3053.4871 | 0 | 2841.6536 | 0 | 0 | 0 | 0 | 0 | 0 | 0 | 0 | 0 | 0 | 0
68 | 68 | 鉄道輸送 | 0 | 758.7768 | 0 | 0 | 0 | 0 | 0 | 0 | 0 | 0 | 103163.9906 | 0 | 33397.8843 | 155880.0024 | 0 | 0 | 0 | 0 | 0 | 0 | 1184.0052 | 0 | 9778.8727 | 0 | 0 | 0 | 0 | 0 | 0 | 0 | 0 | 0 | 0 | 0
69 | 69 | 道路輸送（除自家輸送） | 0 | 2560.8718 | 0 | 0 | 0 | 0 | 0 | 0 | 0 | 0 | 39513.039 | 0 | 59594.336 | 12912121.3659 | 123562.0328 | 0 | 0 | 0 | 0 | 0 | 1051016.8257 | 0 | 36111.022 | 0 | 0 | 0 | 0 | 0 | 0 | 0 | 0 | 0 | 0 | 0
70 | 70 | 自家用自動車輸送 | 0 | 0 | 0 | 0 | 0 | 0 | 0 | 0 | 0 | 0 | 0 | 0 | 8284.4045 | 10131127.3223 | 11700801.655 | 0 | 0 | 0 | 0 | 0 | 64279.0187 | 0 | 8016.0167 | 0 | 0 | 0 | 0 | 0 | 0 | 0 | 0 | 0 | 0 | 0
71 | 71 | 水運 | 0 | 0 | 0 | 0 | 0 | 0 | 0 | 0 | 0 | 0 | 1775946.1332 | 12373416.6642 | 10671.6482 | 284655.4137 | 10450.5234 | 0 | 0 | 0 | 0 | 0 | 654.3187 | 0 | 7891.2697 | 0 | 0 | 0 | 0 | 0 | 0 | 0 | 0 | 0 | 0 | 0
72 | 72 | 航空輸送 | 0 | 0 | 0 | 0 | 0 | 0 | 0 | 0 | 0 | 0 | 26848.458 | 1954.3876 | 11157.6254 | 2138.2329 | 18668.0951 | 6412953.8572 | 0 | 0 | 0 | 0 | 6044.6581 | 0 | 6529.5953 | 0 | 0 | 0 | 0 | 0 | 0 | 0 | 0 | 0 | 0 | 0
73 | 73 | 貨物運送取扱 | 0 | 0 | 0 | 0 | 0 | 0 | 0 | 0 | 0 | 0 | 1845.0756 | 100.5201 | 2090.2167 | 115503.2109 | 8967.9053 | 0 | 0 | 0 | 0 | 0 | 467.3705 | 0 | 1335.9052 | 0 | 0 | 0 | 0 | 0 | 0 | 0 | 0 | 0 | 0 | 0
74 | 74 | 倉庫 | 0 | 0 | 0 | 0 | 0 | 0 | 0 | 0 | 0 | 0 | 7676.603 | 0 | 5858.1945 | 9356.0692 | 2281.2979 | 0 | 0 | 0 | 0 | 0 | 903.5829 | 0 | 520.6575 | 0 | 0 | 0 | 0 | 0 | 0 | 0 | 0 | 0 | 0 | 0
75 | 75 | 運輸付帯サービス | 0 | 0 | 0 | 0 | 0 | 0 | 0 | 0 | 0 | 0 | 31463.7926 | 3832.0422 | 20114.0166 | 55907.5839 | 15020.2101 | 1927.0127 | 0 | 0 | 0 | 0 | 3053.4871 | 0 | 50210.9418 | 0 | 0 | 0 | 0 | 0 | 0 | 0 | 0 | 0 | 0 | 0
76 | 76 | 通信 | 0 | 0 | 0 | 0 | 0 | 0 | 0 | 0 | 0 | 0 | 74635.9922 | 0 | 18546.5379 | 0 | 61591.8214 | 0 | 0 | 0 | 0 | 0 | 5577.2876 | 0 | 22493.1057 | 0 | 0 | 0 | 0 | 0 | 0 | 0 | 0 | 0 | 0 | 0
77 | 77 | 放送 | 0 | 0 | 0 | 0 | 0 | 0 | 0 | 0 | 0 | 0 | 90915.1375 | 0 | 1268.2462 | 0 | 140.5264 | 0 | 0 | 0 | 0 | 0 | 716.6347 | 0 | 5965.0128 | 0 | 0 | 0 | 0 | 0 | 0 | 0 | 0 | 0 | 0 | 0
78 | 78 | 公務 | 0 | 1664.6634 | 0 | 0 | 0 | 0 | 0 | 0 | 0 | 0 | 1149065.6286 | 0 | 330998.2809 | 272733.1679 | 90159.9374 | 272881.759 | 0 | 0 | 0 | 0 | 99861.4905 | 0 | 97831.4808 | 0 | 0 | 0 | 0 | 0 | 0 | 0 | 0 | 0 | 0 | 0
79 | 79 | 教育 | 0 | 188344.4102 | 0 | 0 | 0 | 0 | 0 | 0 | 0 | 0 | 615055.6939 | 0 | 302562.3637 | 303714.5133 | 57877.5409 | 0 | 0 | 0 | 0 | 0 | 26982.8552 | 0 | 200309.0536 | 0 | 0 | 0 | 0 | 0 | 0 | 0 | 0 | 0 | 0 | 0
80 | 80 | 研究 | 0 | 76595.8109 | 0 | 0 | 0 | 0 | 0 | 0 | 0 | 0 | 0 | 0 | 61125.054 | 781325.7588 | 36086.2787 | 0 | 0 | 0 | 0 | 0 | 37265.0055 | 0 | 90763.6581 | 0 | 0 | 0 | 0 | 0 | 0 | 0 | 0 | 0 | 0 | 0
81 | 81 | 医療・保健 | 0 | 6180.547 | 0 | 0 | 0 | 0 | 0 | 0 | 0 | 0 | 1433125.6405 | 0 | 605908.4668 | 322693.3736 | 5509.5376 | 0 | 0 | 0 | 0 | 0 | 211189.1366 | 0 | 432589.053 | 0 | 0 | 0 | 0 | 0 | 0 | 0 | 0 | 0 | 0 | 0
82 | 82 | 社会保障 | 0 | 1715.6357 | 0 | 0 | 0 | 0 | 0 | 0 | 0 | 0 | 0 | 0 | 123555.115 | 20595.5367 | 1267.9607 | 0 | 0 | 0 | 0 | 0 | 91168.3998 | 0 | 132288.5807 | 0 | 0 | 0 | 0 | 0 | 0 | 0 | 0 | 0 | 0 | 0
83 | 83 | その他の公共サービス | 0 | 0 | 0 | 0 | 0 | 0 | 0 | 0 | 0 | 0 | 82024.6093 | 0 | 182178.967 | 33106.2052 | 0 | 0 | 0 | 0 | 0 | 0 | 13647.2177 | 0 | 27587.2325 | 0 | 0 | 0 | 0 | 0 | 0 | 0 | 0 | 0 | 0 | 0
84 | 84 | 広告・調査・情報サービス | 0 | 0 | 0 | 0 | 0 | 0 | 0 | 0 | 0 | 0 | 190803.193 | 0 | 74558.9056 | 26918.1086 | 0 | 0 | 0 | 0 | 0 | 0 | 9814.7799 | 0 | 19978.2539 | 0 | 0 | 0 | 0 | 0 | 0 | 0 | 0 | 0 | 0 | 0
85 | 85 | 物品賃貸サービス | 0 | 0 | 5598.5175 | 0 | 0 | 0 | 0 | 0 | 0 | 0 | 33602.9012 | 0 | 39742.056 | 38451.7874 | 16544.7282 | 0 | 0 | 0 | 0 | 0 | 311.5803 | 0 | 5569.6879 | 0 | 0 | 0 | 0 | 0 | 0 | 0 | 0 | 0 | 0 | 0
86 | 86 | 自動車・機械修理 | 0 | 0 | 0 | 0 | 0 | 0 | 0 | 0 | 0 | 0 | 4824.7102 | 0 | 38772.3072 | 50360.66 | 65667.7318 | 0 | 0 | 0 | 0 | 0 | 33152.1454 | 0 | 15292.3367 | 0 | 0 | 0 | 0 | 0 | 0 | 0 | 0 | 0 | 0 | 0
87 | 87 | その他の対事業所サービス | 0 | 5219.1716 | 1017.188 | 0 | 0 | 0 | 0 | 0 | 0 | 0 | 109195.0674 | 0 | 652366.7134 | 69393.0132 | 0 | 0 | 0 | 0 | 0 | 0 | 28603.0728 | 0 | 21897.4829 | 0 | 0 | 0 | 0 | 0 | 0 | 0 | 0 | 0 | 0 | 0
88 | 88 | 娯楽サービス | 0 | 380.6789 | 0 | 0 | 0 | 0 | 0 | 0 | 0 | 0 | 448060.099 | 0 | 409698.6535 | 104771.9267 | 1581.2444 | 0 | 0 | 0 | 0 | 0 | 115253.558 | 0 | 46473.2185 | 0 | 0 | 0 | 0 | 0 | 0 | 0 | 0 | 0 | 0 | 0
89 | 89 | 飲食店 | 0 | 9756.9925 | 35624.5958 | 0 | 0 | 0 | 0 | 0 | 0 | 0 | 207489.7515 | 0 | 149117.8112 | 87035.2921 | 0 | 0 | 0 | 0 | 0 | 0 | 767609.2606 | 0 | 1314458.0671 | 0 | 0 | 0 | 0 | 0 | 0 | 0 | 0 | 0 | 0 | 0
90 | 90 | 旅館・その他の宿泊所 | 0 | 32748.7047 | 0 | 0 | 0 | 0 | 0 | 0 | 0 | 0 | 100055.8583 | 0 | 128145.7985 | 20061.3499 | 0 | 0 | 0 | 0 | 0 | 0 | 74218.4307 | 0 | 365991.7496 | 0 | 0 | 0 | 0 | 0 | 0 | 0 | 0 | 0 | 0 | 0
91 | 91 | その他の対個人サービス | 0 | 16077.5519 | 9223.7435 | 0 | 0 | 0 | 0 | 0 | 0 | 0 | 172080.324 | 13328.5089 | 795253.5761 | 77906.5681 | 2017.6498 | 0 | 0 | 0 | 0 | 0 | 52127.3865 | 0 | 290020.8547 | 0 | 0 | 0 | 0 | 0 | 0 | 0 | 0 | 0 | 0 | 0
92 | 92 | 事務用品 | 0 | 0 | 0 | 0 | 0 | 0 | 0 | 0 | 0 | 0 | 0 | 0 | 0 | 0 | 0 | 0 | 0 | 0 | 0 | 0 | 0 | 0 | 0 | 0 | 0 | 0 | 0 | 0 | 0 | 0 | 0 | 0 | 0 | 0
93 | 93 | 分類不明 | 0 | 192.2751 | 509.0366 | 0 | 0 | 0 | 0 | 0 | 0 | 0 | 1509.4699 | 400342.5202 | 140758.4147 | 71678.3518 | 150302.0162 | 0 | 0 | 19.2631 | 200.9345 | 7681.4698 | 1121.6891 | 0 | 2107.8136 | 0 | 0 | 0 | 0 | 0 | 0 | 0 | 67083.7761 | 0 | 0 | 0
94 |  | 内生部門計 | 5784483.464 | 41549415.7889 | 9325825.2325 | 26042401.1147 | 3855045.9982 | 12045008.3913 | -12045008.3913 | 2349672.423 | -2349672.423 | 13616482.4949 | 23061080.1564 | 44726871.9178 | 9105623.2908 | 29574663.6804 | 13157507.4212 | 6695030.8183 | 329032.9682 | 8174870.1848 | 1753520.7719 | 2838360.0813 | 7808211.5768 | 25816096.8684 | 6915615.0362 | 4550782.0974 | 132603.8283 | 366994.9091 | 2854892.4515 | 2935368.536 | 0 | 0 | 15667380.8013 | 0 | 0 | 0
95 |  | 家計消費支出 | 0 | 0 | 0 | 0 | 0 | 0 | 0 | 0 | 0 | 0 | 0 | 0 | 10431651.1705 | 1915445.0885 | 18607615.2213 | 0 | 0 | 0 | 0 | 0 | 4974878.2355 | 0 | 5439414.0514 | 0 | 0 | 0 | 0 | 0 | 0 | 0 | 0 | 0 | 0 | 0
|  | 総合計 | 5784483.464 | 41549415.7889 | 9325825.2325 | 26042401.1147 | 3855045.9982 | 12045008.3913 | -12045008.3913 | 2349672.423 | -2349672.423 | 13616482.4949 | 23061080.1564 | 44726871.9178 | 19537274.4613 | 31490108.7688 | 31765122.6425 | 6695030.8183 | 329032.9682 | 8174870.1848 | 1753520.7719 | 2838360.0813 | 12783089.8123 | 25816096.8684 | 12355029.0876 | 4550782.0974 | 132603.8283 | 366994.9091 | 2854892.4515 | 2935368.536 | 0 | 0 | 15667380.8013 | 0 | 0 | 0

## D3
NOx排出量 | 基本分類 | 原燃料種名 | 原料炭 | 一般炭・亜炭・無煙炭 | コークス | 高炉用コークス | コークス炉ガス（COG） | 高炉ガス（BFG）消費 | 高炉ガス（BFG）発生 | 転炉ガス（LDG）消費 | 転炉ガス（LDG）発生 | 原油 | Ａ重油 | Ｂ重油・Ｃ重油 | 灯油 | 軽油 | 揮発油 | ジェット燃料油 | ナフサ | 石油系炭化水素ガス | 炭化水素油 | 石油コークス | LPG | LNG・天然ガス | 都市ガス | 回収黒液 | 廃材 | 廃タイヤ | 一般廃棄物 | 産業廃棄物 | 原子力発電 | 水力・その他発電 | 石灰石 | 電気炉消費電力 | 金属鉱石 | 野焼き
列コード | 部門名 |  | kg-NOx | kg-NOx | kg-NOx | kg-NOx | kg-NOx | kg-NOx | kg-NOx | kg-NOx | kg-NOx | kg-NOx | kg-NOx | kg-NOx | kg-NOx | kg-NOx | kg-NOx | kg-NOx | kg-NOx | kg-NOx | kg-NOx | kg-NOx | kg-NOx | kg-NOx | kg-NOx | kg-NOx | kg-NOx | kg-NOx | kg-NOx | kg-NOx | - | - | - | kg-NOx | - | -
1 | 1 | 耕種農業 | 0 | 0 | 0 | 0 | 0 | 0 | 0 | 0 | 0 | 0 | 14244583.6269 | 0 | 882078.2198 | 5739910.411 | 732357.9824 | 0 | 0 | 0 | 0 | 0 | 0 | 0 | 0 | 0 | 0 | 0 | 0 | 0 | 0 | 0 | 0 | 0 | 0 | 0
2 | 2 | 畜産・養蚕 | 0 | 0 | 0 | 0 | 0 | 0 | 0 | 0 | 0 | 0 | 87808.9205 | 0 | 45765.9462 | 392810.8657 | 75194.7263 | 0 | 0 | 0 | 0 | 0 | 21099.9784 | 0 | 0 | 0 | 0 | 0 | 0 | 0 | 0 | 0 | 0 | 0 | 0 | 0
3 | 3 | 農業サービス | 0 | 0 | 0 | 0 | 0 | 0 | 0 | 0 | 0 | 0 | 63671.7001 | 0 | 685214.7279 | 1685.4623 | 16830.9691 | 0 | 0 | 0 | 0 | 0 | 1070.2888 | 0 | 0 | 0 | 0 | 0 | 0 | 0 | 0 | 0 | 0 | 0 | 0 | 0
4 | 4 | 林業 | 0 | 0 | 0 | 0 | 0 | 0 | 0 | 0 | 0 | 0 | 2039432.6036 | 0 | 559168.5288 | 3147770.5058 | 549237.7413 | 0 | 0 | 0 | 0 | 0 | 4586.9518 | 0 | 20.9185 | 0 | 0 | 0 | 0 | 0 | 0 | 0 | 0 | 0 | 0 | 0
5 | 5 | 漁業 | 0 | 0 | 2247.2875 | 0 | 0 | 0 | 0 | 0 | 0 | 0 | 130529498.6073 | 53348195.0864 | 82437.1653 | 1167586.085 | 7861608.6316 | 0 | 0 | 0 | 0 | 0 | 27827.5077 | 0 | 306.171 | 0 | 0 | 0 | 0 | 0 | 0 | 0 | 0 | 0 | 0 | 0
6 | 6 | 金属鉱物 | 0 | 0 | 0 | 0 | 0 | 0 | 0 | 0 | 0 | 0 | 8567.2796 | 18815.4154 | 231.8609 | 22032.9184 | 1352.8023 | 0 | 0 | 0 | 0 | 0 | 76.2021 | 0 | 0 | 0 | 0 | 0 | 0 | 0 | 0 | 0 | 0 | 0 | 0 | 0
7 | 7 | 非金属鉱物 | 0 | 0 | 48030.1224 | 0 | 0 | 0 | 0 | 0 | 0 | 0 | 329370.7382 | 715248.9393 | 24998.549 | 4563262.2191 | 133997.705 | 0 | 0 | 0 | 0 | 22165.8369 | 13182.9691 | 0 | 671.2942 | 0 | 0 | 0 | 0 | 0 | 0 | 0 | 0 | 0 | 0 | 0
8 | 8 | 石炭 | 0 | 18316.0472 | 0 | 0 | 0 | 536.1914 | 0 | 177.8118 | 0 | 0 | 32114.4349 | 2154.5624 | 154.574 | 50634.9107 | 1124.4071 | 0 | 0 | 0 | 0 | 0 | 0 | 0 | 20.9185 | 0 | 0 | 0 | 0 | 0 | 0 | 0 | 0 | 0 | 0 | 0
9 | 9 | 原油・天然ガス | 0 | 0 | 0 | 0 | 0 | 0 | 0 | 0 | 0 | 0 | 7139.3997 | 1085.5047 | 77.287 | 11016.4592 | 4497.6285 | 0 | 0 | 0 | 0 | 0 | 76.2021 | 734.7089 | 142.6262 | 0 | 0 | 0 | 0 | 0 | 0 | 0 | 0 | 0 | 0 | 0
10 | 10 | 食料品 | 0 | 0 | 0 | 0 | 0 | 0 | 0 | 0 | 0 | 0 | 7104360.3942 | 4244189.0723 | 43724.1684 | 773766.0123 | 0 | 0 | 0 | 37763.3016 | 18859.0488 | 14666.3003 | 1498182.7926 | 0 | 1111363.4664 | 0 | 0 | 0 | 0 | 0 | 0 | 0 | 0 | 0 | 0 | 0
11 | 11 | 飲料 | 0 | 0 | 0 | 0 | 0 | 0 | 0 | 0 | 0 | 0 | 1742690.9983 | 1514578.2195 | 22064.111 | 112126.4255 | 15706.562 | 0 | 0 | 83.4638 | 135.321 | 429.978 | 194065.1286 | 0 | 429056.8787 | 0 | 0 | 0 | 0 | 0 | 0 | 0 | 0 | 0 | 0 | 0
12 | 12 | 飼料・有機質肥料（除別掲） | 0 | 0 | 0 | 0 | 0 | 0 | 0 | 0 | 0 | 0 | 303594.1523 | 96329.4841 | 1960.1574 | 72538.0181 | 228.3952 | 0 | 0 | 0 | 0 | 0 | 16788.8902 | 0 | 9614.0629 | 0 | 0 | 0 | 0 | 0 | 0 | 0 | 0 | 0 | 0 | 0
13 | 13 | たばこ | 0 | 10864.4463 | 0 | 0 | 0 | 0 | 0 | 0 | 0 | 0 | 66045.785 | 65395.2575 | 2222.4936 | 104408.3152 | 8977.6881 | 0 | 0 | 0 | 0 | 0 | 0 | 0 | 361.7137 | 0 | 0 | 0 | 0 | 0 | 0 | 0 | 0 | 0 | 0 | 0
14 | 14 | 繊維工業製品 | 0 | 16039.8667 | 0 | 0 | 0 | 0 | 0 | 0 | 0 | 0 | 5642481.8785 | 3214709.7953 | 61331.4337 | 75857.4165 | 16391.7476 | 0 | 0 | 984.3098 | 14336.732 | 172515.2547 | 123868.7488 | 0 | 200207.986 | 0 | 0 | 0 | 0 | 0 | 0 | 0 | 0 | 0 | 0 | 0
15 | 15 | 衣服・その他の繊維製品 | 0 | 477.8925 | 0 | 0 | 0 | 0 | 0 | 0 | 0 | 0 | 2214687.8309 | 247022.451 | 158453.7195 | 85367.5946 | 55904.1166 | 0 | 0 | 0 | 0 | 0 | 33268.5297 | 0 | 54958.0804 | 0 | 0 | 0 | 0 | 0 | 0 | 0 | 0 | 0 | 0 | 0
16 | 16 | 製材・木製品 | 0 | 0 | 53.5356 | 0 | 0 | 0 | 0 | 0 | 0 | 0 | 391474.533 | 219803.1698 | 50573.9691 | 1914498.6407 | 35243.1357 | 0 | 0 | 0.17721 | 0 | 0 | 10194.0275 | 0 | 82501.7885 | 0 | 0 | 0 | 0 | 0 | 0 | 0 | 0 | 0 | 0 | 0
17 | 17 | 家具・装備品 | 0 | 0 | 107.0711 | 0 | 0 | 0 | 0 | 0 | 0 | 0 | 458709.2107 | 38627.3749 | 81579.5091 | 388328.8791 | 46241.2429 | 0 | 0 | 0.17721 | 0 | 0 | 37264.8338 | 0 | 72099.5078 | 0 | 0 | 0 | 0 | 0 | 0 | 0 | 0 | 0 | 0 | 0
18 | 18 | パルプ・紙・板紙・加工紙 | 0 | 4982109.8915 | 25731.4948 | 0 | 0 | 0 | 0 | 0 | 0 | 0 | 2393865.7089 | 14925168.9878 | 283147.5457 | 93065.3405 | 39512.369 | 0 | 0 | 0 | 59.4959 | 1767038.6848 | 584652.9854 | 192.0478 | 282597.607 | 7610401.6244 | 388936.0041 | 151879.5984 | 0 | 0 | 0 | 0 | 0 | 0 | 0 | 0
19 | 19 | 紙加工品 | 0 | 9085.7243 | 0 | 0 | 0 | 0 | 0 | 0 | 0 | 0 | 746632.5667 | 595165.3329 | 42873.708 | 60095.3654 | 60138.2122 | 0 | 0 | 701.011 | 110.9204 | 2970.8907 | 77903.4303 | 2174.4216 | 57248.1208 | 0 | 0 | 0 | 0 | 0 | 0 | 0 | 0 | 0 | 0 | 0
20 | 20 | 出版・印刷 | 0 | 0 | 0 | 0 | 0 | 0 | 0 | 0 | 0 | 0 | 821910.7876 | 23467.4834 | 37891.9271 | 30770.6191 | 66937.3615 | 0 | 0 | 166.2657 | 0 | 0 | 443391.2394 | 0 | 330199.8413 | 0 | 0 | 0 | 0 | 0 | 0 | 0 | 0 | 0 | 0 | 0
21 | 21 | 化学肥料 | 0 | 38345.17 | 11635.4608 | 0 | 36151.0016 | 2120.3933 | 0 | 703.1647 | 0 | 0 | 107352.9257 | 563897.6296 | 2845.526 | 14295.8138 | 228.3952 | 0 | 0 | 82812.7914 | 47596.8645 | 68903.6502 | 2196331.8831 | 279579.3827 | 21158.4836 | 0 | 0 | 0 | 0 | 0 | 0 | 0 | 0 | 0 | 0 | 0
22 | 22 | 無機化学基礎製品 | 0 | 650560.2032 | 173844.4071 | 0 | 36153.9475 | 0 | 0 | 0 | 0 | 0 | 1047779.2717 | 10427011.1602 | 67945.4493 | 20527.3224 | 2705.6046 | 0 | 727.8571 | 353450.7217 | 601347.6294 | 699647.0759 | 283628.5793 | 7727.8703 | 150850.0316 | 0 | 0 | 0 | 0 | 0 | 0 | 0 | 0 | 203196.8301 | 0 | 0
23 | 23 | 有機化学基礎・中間製品 | 0 | 5642808.6153 | 119443.8195 | 0 | 262738.7813 | 0 | 0 | 0 | 0 | 4044840.7232 | 367641.3834 | 6772806.1373 | 362843.5066 | 53476.9331 | 11665.7239 | 0 | 0 | 6413138.84 | 4196069.0582 | 956965.8667 | 1966627.4763 | 480657.8928 | 261103.5365 | 0 | 0 | 0 | 0 | 0 | 0 | 0 | 0 | 0 | 0 | 0
24 | 24 | 合成樹脂 | 0 | 1247167.4059 | 0 | 0 | 0 | 0 | 0 | 0 | 0 | 0 | 157518.2671 | 2355138.4552 | 54582.1984 | 0 | 0 | 0 | 0 | 2453251.7925 | 2107417.3374 | 380429.8042 | 793095.1162 | 92752.9966 | 61216.8588 | 0 | 0 | 0 | 0 | 0 | 0 | 0 | 0 | 0 | 0 | 0
25 | 25 | 化学繊維 | 0 | 540356.8691 | 0 | 0 | 0 | 0 | 0 | 0 | 0 | 0 | 228806.7595 | 1449297.6517 | 81995.8159 | 5131.8306 | 685.1856 | 0 | 0 | 77988.3201 | 70951.0508 | 928517.998 | 52123.5618 | 0 | 1248.1911 | 0 | 0 | 0 | 0 | 0 | 0 | 0 | 0 | 0 | 0 | 0
26 | 26 | 医薬品 | 0 | 17912.6807 | 0 | 0 | 0 | 0 | 0 | 0 | 0 | 0 | 193136.2318 | 104415.8629 | 9905.6134 | 368901.2347 | 29849.4953 | 0 | 0 | 45584.9242 | 28382.2015 | 104507.7259 | 80016.8813 | 0 | 161420.8349 | 0 | 0 | 0 | 0 | 0 | 0 | 0 | 0 | 0 | 0 | 0
27 | 27 | 化学最終製品（除別掲） | 0 | 59606.9071 | 9252.0025 | 0 | 17128.5093 | 0 | 0 | 0 | 0 | 0 | 1005458.7188 | 2465179.7246 | 97550.972 | 70359.0265 | 48033.2667 | 0 | 0 | 305728.7194 | 267104.8316 | 492936.3622 | 99017.6731 | 19584.9305 | 506475.1975 | 0 | 0 | 0 | 0 | 0 | 0 | 0 | 0 | 0 | 0 | 0
28 | 28 | 石油製品 | 0 | 112432.4762 | 0 | 0 | 0 | 0 | 0 | 0 | 0 | 0 | 429094.7491 | 4825824.7839 | 615732.7453 | 222045.868 | 1698347.0519 | 0 | 927776.8444 | 16584806.9758 | 22346.2326 | 334448.5936 | 681947.0499 | 2507.0532 | 30.4269 | 0 | 0 | 0 | 0 | 0 | 0 | 0 | 0 | 0 | 0 | 0
29 | 29 | 石炭製品 | 0 | 12946747.1663 | 12161.7183 | 0 | 7524603.2637 | 4701614.0684 | 0 | 1935706.9764 | 0 | 0 | 80000.9984 | 263011.1349 | 54989.0424 | 20873.5173 | 1124.4071 | 0 | 0 | 16457.9888 | 32309.9166 | 37402.9744 | 261.6678 | 0 | 1904.1284 | 0 | 0 | 0 | 0 | 0 | 0 | 0 | 0 | 0 | 0 | 0
30 | 30 | プラスチック製品 | 0 | 3927.4074 | 1264.0307 | 0 | 3688.8028 | 0 | 0 | 0 | 0 | 0 | 1828684.2226 | 2758580.4625 | 89695.52 | 120883.1206 | 0 | 0 | 0 | 52546.2225 | 53145.0547 | 253120.1806 | 344938.539 | 0 | 341552.2252 | 0 | 0 | 0 | 0 | 0 | 0 | 0 | 0 | 0 | 0 | 0
31 | 31 | ゴム製品 | 0 | 84521.5697 | 0 | 0 | 0 | 0 | 0 | 0 | 0 | 0 | 975731.3108 | 910654.6642 | 46652.8196 | 784722.0634 | 67323.8764 | 0 | 0 | 0 | 4913.0097 | 79179.6824 | 109314.7443 | 0 | 129410.7894 | 0 | 0 | 204150.1053 | 0 | 0 | 0 | 0 | 0 | 0 | 0 | 0
32 | 32 | なめし革・毛皮・同製品 | 0 | 0 | 0 | 0 | 0 | 0 | 0 | 0 | 0 | 0 | 150758.395 | 142963.1 | 7576.0224 | 7331.1866 | 7853.281 | 0 | 0 | 0 | 0 | 0 | 16023.9306 | 0 | 1751.3537 | 0 | 0 | 0 | 0 | 0 | 0 | 0 | 0 | 0 | 0 | 0
33 | 33 | ガラス・ガラス製品 | 0 | 0 | 5887.106 | 0 | 0 | 0 | 0 | 0 | 0 | 0 | 4192463.7028 | 20301481.4144 | 171323.011 | 34069.6531 | 46908.8596 | 0 | 0 | 531.7093 | 1448.0212 | 9491.2657 | 1869199.9624 | 116614.314 | 1984034.6257 | 0 | 0 | 0 | 0 | 0 | 0 | 0 | 0 | 0 | 0 | 0
34 | 34 | セメント・セメント製品 | 0 | 99982303.9919 | 80339.3041 | 0 | 41077.6119 | 0 | 0 | 0 | 0 | 0 | 1337085.6406 | 6324842.2097 | 267123.7862 | 2179745.0433 | 31430.6928 | 0 | 0 | 34462.2651 | 318954.1108 | 14217869.914 | 79674.4193 | 0 | 9836.1764 | 0 | 0 | 3298041.2245 | 0 | 0 | 0 | 0 | 0 | 0 | 0 | 0
35 | 35 | 陶磁器 | 0 | 2179.1987 | 0 | 0 | 0 | 0 | 0 | 0 | 0 | 0 | 619286.9307 | 218511.4394 | 168146.4597 | 2307959.3504 | 7853.281 | 0 | 0 | 0 | 0 | 7329.8704 | 936022.8076 | 28275.3006 | 360908.4206 | 0 | 0 | 0 | 0 | 0 | 0 | 0 | 0 | 0 | 0 | 0
36 | 36 | その他の窯業・土石製品 | 0 | 1368962.1458 | 1874429.9376 | 0 | 765239.802 | 0 | 0 | 0 | 0 | 0 | 1568276.199 | 2906038.2493 | 281216.3673 | 472963.355 | 46908.8596 | 0 | 0 | 999.7759 | 22422.2897 | 1953631.2423 | 145569.9556 | 25231.1104 | 41160.4735 | 0 | 0 | 0 | 0 | 0 | 0 | 0 | 0 | 0 | 0 | 0
37 | 37 | 銑鉄・粗鋼 | 5276794.1604 | 1701509.7789 | 43114976.8003 | 0 | 6815727.7869 | 895073.7211 | 0 | 421299.6702 | 0 | 0 | 97477.5534 | 182105.2129 | 96023.5245 | 6964.6272 | 228.3952 | 0 | 0 | 0 | 3612.9763 | 107659.9095 | 12763.0772 | 12816.4511 | 95362.7464 | 0 | 0 | 0 | 0 | 0 | 0 | 0 | 0 | 5771811.1919 | 0 | 0
38 | 38 | 鋼材 | 42630.9005 | 0 | 288694.4078 | 0 | 8708936.6915 | 71715.3577 | 0 | 51900.7947 | 0 | 0 | 1467031.832 | 2542197.8831 | 275628.8238 | 5131.8306 | 456.7904 | 0 | 0 | 1.1143 | 114632.3415 | 2812389.7644 | 618655.8525 | 167589.71 | 957629.7357 | 0 | 0 | 0 | 0 | 0 | 0 | 0 | 0 | 0 | 0 | 0
39 | 39 | 鋳鍛造品・その他の鉄鋼製品 | 42818.487 | 0 | 2473159.5923 | 0 | 151106.6224 | 4435.7653 | 0 | 1470.9882 | 0 | 0 | 2674659.8687 | 726673.7243 | 87416.0892 | 163750.1975 | 41972.0096 | 0 | 0 | 1313.2807 | 155.7715 | 26758.1569 | 161695.5802 | 12176.9838 | 150438.0979 | 0 | 0 | 0 | 0 | 0 | 0 | 0 | 0 | 0 | 0 | 0
40 | 40 | 非鉄金属製錬・精製 | 0 | 76636.1127 | 219248.3433 | 0 | 105617.9032 | 0 | 0 | 0 | 0 | 0 | 841642.5211 | 6652451.0998 | 67733.794 | 65227.196 | 15513.3045 | 0 | 0 | 6009.447 | 149223.6372 | 2109.0379 | 73113.6191 | 98.1664 | 44837.8945 | 0 | 0 | 3572.3671 | 0 | 0 | 0 | 0 | 0 | 0 | 0 | 0
41 | 41 | 非鉄金属加工製品 | 0 | 38783.0831 | 40686.8658 | 0 | 0 | 0 | 0 | 0 | 0 | 0 | 3666578.487 | 303719.4881 | 182469.8554 | 106587.3068 | 29427.8426 | 0 | 0 | 6.9879 | 57497.1322 | 6101.4719 | 261295.6804 | 48657.5252 | 188879.924 | 0 | 0 | 0 | 0 | 0 | 0 | 0 | 0 | 0 | 0 | 0
42 | 42 | 建設・建築用金属製品 | 0 | 1467.2162 | 7402.3389 | 0 | 0 | 0 | 0 | 0 | 0 | 0 | 716754.6814 | 1812869.3944 | 196997.3805 | 906704.8619 | 101442.605 | 0 | 0 | 635.4755 | 43.7561 | 20.981 | 182685.817 | 841.6626 | 154422.8891 | 0 | 0 | 0 | 0 | 0 | 0 | 0 | 0 | 0 | 0 | 0
43 | 43 | その他の金属製品 | 0 | 12003.8915 | 56444.4659 | 0 | 0 | 0 | 0 | 0 | 0 | 0 | 1121432.3056 | 268793.0218 | 279682.5436 | 290152.0724 | 103463.0241 | 0 | 0 | 586.1662 | 107.0798 | 28.9552 | 1153680.9096 | 7064.8649 | 481272.0581 | 0 | 0 | 0 | 0 | 0 | 0 | 0 | 0 | 0 | 0 | 0
44 | 44 | 一般産業機械 | 0 | 0 | 7265.3436 | 0 | 0 | 0 | 0 | 0 | 0 | 0 | 1654765.6463 | 30622.4127 | 114350.537 | 457567.8632 | 146102.6504 | 0 | 0 | 37495.3518 | 20576.906 | 9849.9851 | 249138.2528 | 368.6955 | 121738.9369 | 0 | 0 | 0 | 0 | 0 | 0 | 0 | 0 | 0 | 0 | 0
45 | 45 | 特殊産業機械 | 0 | 0 | 30251.0215 | 0 | 0 | 0 | 0 | 0 | 0 | 0 | 1770124.8294 | 30974.1937 | 174318.6948 | 498948.3385 | 162072.7453 | 0 | 0 | 6584.5424 | 2651.6785 | 22055.8088 | 215554.2793 | 490.9035 | 111747.3556 | 0 | 0 | 0 | 0 | 0 | 0 | 0 | 0 | 0 | 0 | 0
46 | 46 | その他の一般機器 | 0 | 0 | 15475.6654 | 0 | 0 | 0 | 0 | 0 | 0 | 0 | 765678.8383 | 3260.8354 | 108404.742 | 243985.9615 | 57678.5716 | 0 | 0 | 88.3892 | 0 | 7.8244 | 159695.2212 | 0 | 40093.5022 | 0 | 0 | 0 | 0 | 0 | 0 | 0 | 0 | 0 | 0 | 0
47 | 47 | 事務用・サービス用機器 | 0 | 0 | 2106.7885 | 0 | 0 | 0 | 0 | 0 | 0 | 0 | 342630.9657 | 4882.5209 | 28251.3611 | 39201.4837 | 19290.6097 | 0 | 0 | 1.8532 | 0 | 2.5347 | 47463.0647 | 0 | 36994.0812 | 0 | 0 | 0 | 0 | 0 | 0 | 0 | 0 | 0 | 0 | 0
48 | 48 | 民生用電気機械 | 0 | 0 | 3786.2401 | 0 | 0 | 0 | 0 | 0 | 0 | 0 | 318816.0929 | 8250.8086 | 29644.9636 | 186843.4352 | 48946.8475 | 0 | 0 | 22.2246 | 0 | 0 | 42713.1254 | 0 | 24661.4604 | 0 | 0 | 0 | 0 | 0 | 0 | 0 | 0 | 0 | 0 | 0
49 | 49 | 電子・通信機器 | 0 | 0 | 62241.8082 | 0 | 0 | 0 | 0 | 0 | 0 | 0 | 3247072.4496 | 23696.5364 | 207730.2668 | 102575.5186 | 228939.8313 | 0 | 0 | 1266.0317 | 14934.4408 | 4870.115 | 491456.1998 | 5399.9957 | 253761.7425 | 0 | 0 | 0 | 0 | 0 | 0 | 0 | 0 | 0 | 0 | 0
50 | 50 | 重電機器 | 0 | 0 | 18504.005 | 0 | 0 | 0 | 0 | 0 | 0 | 0 | 475254.2706 | 4952.2698 | 64212.4352 | 59708.4416 | 52302.5 | 0 | 0 | 7.3635 | 0 | 2.6773 | 92403.2952 | 5013.3534 | 74818.5623 | 0 | 0 | 0 | 0 | 0 | 0 | 0 | 0 | 0 | 0 | 0
51 | 51 | その他の電気機器 | 0 | 0 | 34485.8007 | 0 | 0 | 0 | 0 | 0 | 0 | 0 | 692095.7463 | 6314.5157 | 65524.9603 | 135525.1293 | 34101.1597 | 0 | 0 | 7315.9621 | 0 | 0 | 260362.876 | 1254.1506 | 170268.741 | 0 | 0 | 0 | 0 | 0 | 0 | 0 | 0 | 0 | 0 | 0
52 | 52 | 自動車 | 0 | 0 | 117415.8586 | 0 | 0 | 0 | 0 | 0 | 0 | 0 | 2570482.7441 | 322351.7589 | 557107.7712 | 935642.6844 | 2008595.2034 | 0 | 0 | 361.9146 | 8342.0122 | 2.7867 | 625767.3768 | 50181.692 | 456375.0846 | 0 | 0 | 0 | 0 | 0 | 0 | 0 | 0 | 270557.5715 | 0 | 0
53 | 53 | 船舶・同修理 | 0 | 0 | 5492.3087 | 0 | 0 | 0 | 0 | 0 | 0 | 0 | 181085.074 | 24317.9016 | 27901.3513 | 195253.9353 | 27143.8907 | 0 | 0 | 920.602 | 0 | 0 | 24719.2712 | 0 | 37966.5856 | 0 | 0 | 0 | 0 | 0 | 0 | 0 | 0 | 0 | 0 | 0
54 | 54 | その他の輸送機械・同修理 | 0 | 0 | 66660.2631 | 0 | 0 | 0 | 0 | 0 | 0 | 0 | 325790.8593 | 297281.5818 | 53170.1539 | 102575.5186 | 198194.3241 | 106499.7743 | 0 | 4.5328 | 0 | 163.3386 | 20242.5528 | 0 | 37594.904 | 0 | 0 | 0 | 0 | 0 | 0 | 0 | 0 | 0 | 0 | 0
55 | 55 | 精密機械 | 0 | 0 | 53826.6409 | 0 | 0 | 0 | 0 | 0 | 0 | 0 | 179614.5383 | 5540.6213 | 57026.2553 | 15395.4918 | 70029.4811 | 0 | 0 | 498.3573 | 9194.1611 | 18318.0886 | 76772.2514 | 0 | 73942.2662 | 0 | 0 | 0 | 0 | 0 | 0 | 0 | 0 | 0 | 0 | 0
56 | 56 | その他の製造工業製品 | 0 | 0 | 58876.9117 | 0 | 0 | 0 | 0 | 0 | 0 | 0 | 679629.7457 | 636860.28 | 44367.0623 | 75470.4927 | 44238.3927 | 0 | 0 | 0.66845 | 0 | 382.6509 | 178641.0294 | 0 | 87195.8798 | 0 | 0 | 0 | 0 | 0 | 0 | 0 | 0 | 0 | 0 | 0
57 | 57 | 建築 | 0 | 0 | 0 | 0 | 0 | 0 | 0 | 0 | 0 | 0 | 516451.2134 | 20909.0396 | 1179852.6661 | 5896947.4137 | 1918379.1007 | 0 | 0 | 0 | 0 | 0 | 19987.3197 | 0 | 575982.0767 | 0 | 0 | 0 | 0 | 0 | 0 | 0 | 0 | 0 | 0 | 0
58 | 58 | 建設補修 | 0 | 2430.3745 | 0 | 0 | 0 | 0 | 0 | 0 | 0 | 0 | 265170.3377 | 18327.2114 | 216281.7208 | 3038013.0393 | 734395.9703 | 0 | 0 | 0 | 0 | 0 | 8475.6356 | 0 | 92835.1644 | 0 | 0 | 0 | 0 | 0 | 0 | 0 | 0 | 0 | 0 | 0
59 | 59 | 土木 | 0 | 0 | 0 | 0 | 0 | 0 | 0 | 0 | 0 | 0 | 709947.0244 | 312718.4489 | 341639.6443 | 119149085.9176 | 3342071.7744 | 0 | 0 | 0 | 0 | 0 | 25553.4087 | 0 | 136519.9606 | 0 | 0 | 0 | 0 | 0 | 0 | 0 | 0 | 0 | 0 | 0
60 | 60 | 電力 | 2895870.6893 | 79284610.964 | 0 | 0 | 4551173.815 | 2702535.1059 | 0 | 1896528.8346 | 0 | 23100244.0992 | 11351823.2892 | 93547764.3697 | 17526.5722 | 405317.3457 | 0 | 0 | 95050.988 | 0 | 0 | 0 | 1653207.1536 | 34260924.1311 | 6639.7085 | 0 | 0 | 658593.18 | 0 | 0 | 0 | 0 | 0 | 0 | 0 | 0
61 | 61 | ガス・熱供給 | 0 | 213009.5061 | 194748.5085 | 0 | 0 | 0 | 0 | 0 | 0 | 0 | 35268.716 | 516961.1843 | 14538.8655 | 0 | 0 | 0 | 0 | 0 | 0 | 0 | 12648.8459 | 0 | 513591.0924 | 0 | 0 | 0 | 0 | 0 | 0 | 0 | 0 | 0 | 0 | 0
62 | 62 | 水道 | 0 | 536.0158 | 0 | 0 | 0 | 0 | 0 | 0 | 0 | 0 | 3726382.5266 | 767860.4899 | 98303.909 | 367434.9974 | 155537.1289 | 0 | 0 | 0 | 0 | 0 | 20523.612 | 0 | 48328.7201 | 0 | 0 | 0 | 0 | 0 | 0 | 0 | 0 | 0 | 0 | 0
63 | 63 | 廃棄物処理 | 0 | 17657.6721 | 0 | 0 | 0 | 0 | 0 | 0 | 0 | 0 | 1788845.0196 | 1639215.8763 | 2006835.967 | 870802.4122 | 23805.807 | 0 | 0 | 0 | 0 | 0 | 0 | 0 | 496288.5008 | 0 | 0 | 0 | 10136623.4542 | 2119274.9312 | 0 | 0 | 0 | 0 | 0 | 0
64 | 64 | 商業 | 0 | 0 | 0 | 0 | 0 | 0 | 0 | 0 | 0 | 0 | 6672403.1321 | 0 | 3057750.1146 | 1977159.9214 | 57010.9548 | 0 | 0 | 0 | 0 | 0 | 1089.7493 | 0 | 1035043.3439 | 0 | 0 | 0 | 0 | 0 | 0 | 0 | 0 | 0 | 0 | 0
65 | 65 | 金融・保険 | 0 | 0 | 0 | 0 | 0 | 0 | 0 | 0 | 0 | 0 | 44787.2441 | 0 | 293213.6191 | 391261.3537 | 160491.5478 | 0 | 0 | 0 | 0 | 0 | 218948.7988 | 0 | 236923.6247 | 0 | 0 | 0 | 0 | 0 | 0 | 0 | 0 | 0 | 0 | 0
66 | 66 | 不動産仲介及び賃貸 | 0 | 0 | 0 | 0 | 0 | 0 | 0 | 0 | 0 | 0 | 317114.3518 | 0 | 684199.3107 | 1094627.6107 | 0 | 0 | 0 | 0 | 0 | 0 | 36960.6641 | 0 | 263784.3531 | 0 | 0 | 0 | 0 | 0 | 0 | 0 | 0 | 0 | 0 | 0
67 | 67 | 住宅賃貸料 | 0 | 0 | 0 | 0 | 0 | 0 | 0 | 0 | 0 | 0 | 299739.2745 | 0 | 704924.1843 | 1185493.5952 | 0 | 0 | 0 | 0 | 0 | 0 | 8899.6194 | 0 | 8612.758 | 0 | 0 | 0 | 0 | 0 | 0 | 0 | 0 | 0 | 0 | 0
68 | 68 | 鉄道輸送 | 0 | 5424.8927 | 0 | 0 | 0 | 0 | 0 | 0 | 0 | 0 | 297210.7928 | 0 | 52202.0794 | 1441792.309 | 0 | 0 | 0 | 0 | 0 | 0 | 5478.6437 | 0 | 15325.6686 | 0 | 0 | 0 | 0 | 0 | 0 | 0 | 0 | 0 | 0 | 0
69 | 69 | 道路輸送（除自家輸送） | 0 | 13204.9461 | 0 | 0 | 0 | 0 | 0 | 0 | 0 | 0 | 432852.3176 | 0 | 151417.0799 | 362897528.5298 | 2979474.9037 | 0 | 0 | 0 | 0 | 0 | 11354044.1809 | 0 | 105590.8721 | 0 | 0 | 0 | 0 | 0 | 0 | 0 | 0 | 0 | 0 | 0
70 | 70 | 自家用自動車輸送 | 0 | 0 | 0 | 0 | 0 | 0 | 0 | 0 | 0 | 0 | 0 | 0 | 21048.986 | 201562777.1799 | 82210668.0017 | 0 | 0 | 0 | 0 | 0 | 222368.3897 | 0 | 23439.3309 | 0 | 0 | 0 | 0 | 0 | 0 | 0 | 0 | 0 | 0 | 0
71 | 71 | 水運 | 0 | 0 | 0 | 0 | 0 | 0 | 0 | 0 | 0 | 0 | 142091376.1032 | 1194149389.5472 | 27114.4863 | 21274113.7583 | 284826.379 | 0 | 0 | 0 | 0 | 0 | 1761.6074 | 0 | 23074.5631 | 0 | 0 | 0 | 0 | 0 | 0 | 0 | 0 | 0 | 0 | 0
72 | 72 | 航空輸送 | 0 | 0 | 0 | 0 | 0 | 0 | 0 | 0 | 0 | 0 | 294116.0081 | 9940.7248 | 28349.2555 | 58608.7636 | 508794.2226 | 93968127.2876 | 0 | 0 | 0 | 0 | 16273.8972 | 0 | 19092.9422 | 0 | 0 | 0 | 0 | 0 | 0 | 0 | 0 | 0 | 0 | 0
73 | 73 | 貨物運送取扱 | 0 | 0 | 0 | 0 | 0 | 0 | 0 | 0 | 0 | 0 | 20212.1953 | 511.2819 | 5310.8153 | 3165932.1861 | 244417.9981 | 0 | 0 | 0 | 0 | 0 | 1258.291 | 0 | 3906.2697 | 0 | 0 | 0 | 0 | 0 | 0 | 0 | 0 | 0 | 0 | 0
74 | 74 | 倉庫 | 0 | 0 | 0 | 0 | 0 | 0 | 0 | 0 | 0 | 0 | 84094.6559 | 0 | 14884.48 | 256448.9787 | 62176.2001 | 0 | 0 | 0 | 0 | 0 | 2432.696 | 0 | 1522.4348 | 0 | 0 | 0 | 0 | 0 | 0 | 0 | 0 | 0 | 0 | 0
75 | 75 | 運輸付帯サービス | 0 | 0 | 0 | 0 | 0 | 0 | 0 | 0 | 0 | 0 | 622047.0793 | 109577.7014 | 51105.6228 | 1556944.3379 | 409372.0366 | 28236.2514 | 0 | 0 | 0 | 0 | 8220.8347 | 0 | 146819.9136 | 0 | 0 | 0 | 0 | 0 | 0 | 0 | 0 | 0 | 0 | 0
76 | 76 | 通信 | 0 | 0 | 0 | 0 | 0 | 0 | 0 | 0 | 0 | 0 | 817612.6934 | 0 | 47122.9784 | 0 | 1678669.5574 | 0 | 0 | 0 | 0 | 0 | 15015.6062 | 0 | 65771.2386 | 0 | 0 | 0 | 0 | 0 | 0 | 0 | 0 | 0 | 0 | 0
77 | 77 | 放送 | 0 | 0 | 0 | 0 | 0 | 0 | 0 | 0 | 0 | 0 | 995945.3642 | 0 | 3222.3554 | 0 | 3830.0118 | 0 | 0 | 0 | 0 | 0 | 1929.3796 | 0 | 17442.0681 | 0 | 0 | 0 | 0 | 0 | 0 | 0 | 0 | 0 | 0 | 0
78 | 78 | 公務 | 0 | 4736.03 | 0 | 0 | 0 | 0 | 0 | 0 | 0 | 0 | 3153845.2021 | 0 | 942661.3913 | 7475590.5685 | 2457286.3515 | 3998498.7322 | 0 | 0 | 0 | 0 | 291053.8781 | 0 | 296517.0939 | 0 | 0 | 0 | 0 | 0 | 0 | 0 | 0 | 0 | 0 | 0
79 | 79 | 教育 | 0 | 446128.9444 | 0 | 0 | 0 | 0 | 0 | 0 | 0 | 0 | 2399841.6403 | 0 | 908810.4545 | 8324786.3447 | 1577437.7787 | 0 | 0 | 0 | 0 | 0 | 28024.0343 | 0 | 301748.0412 | 0 | 0 | 0 | 0 | 0 | 0 | 0 | 0 | 0 | 0 | 0
80 | 80 | 研究 | 0 | 181431.4968 | 0 | 0 | 0 | 0 | 0 | 0 | 0 | 0 | 0 | 0 | 183602.1091 | 4093424.8567 | 983522.4232 | 0 | 0 | 0 | 0 | 0 | 38702.9388 | 0 | 136727.4996 | 0 | 0 | 0 | 0 | 0 | 0 | 0 | 0 | 0 | 0 | 0
81 | 81 | 医療・保健 | 0 | 14639.7809 | 0 | 0 | 0 | 0 | 0 | 0 | 0 | 0 | 5591810.0131 | 0 | 1819975.0369 | 8844995.1242 | 150161.0573 | 0 | 0 | 0 | 0 | 0 | 219338.2266 | 0 | 651657.5115 | 0 | 0 | 0 | 0 | 0 | 0 | 0 | 0 | 0 | 0 | 0
82 | 82 | 社会保障 | 0 | 4881.048 | 0 | 0 | 0 | 0 | 0 | 0 | 0 | 0 | 0 | 0 | 351876.8626 | 564521.7293 | 34557.9501 | 0 | 0 | 0 | 0 | 0 | 265717.2066 | 0 | 400952.9978 | 0 | 0 | 0 | 0 | 0 | 0 | 0 | 0 | 0 | 0 | 0
83 | 83 | その他の公共サービス | 0 | 0 | 0 | 0 | 0 | 0 | 0 | 0 | 0 | 0 | 225133.2857 | 0 | 518833.7476 | 907437.9806 | 0 | 0 | 0 | 0 | 0 | 0 | 39775.8498 | 0 | 83614.0466 | 0 | 0 | 0 | 0 | 0 | 0 | 0 | 0 | 0 | 0 | 0
84 | 84 | 広告・調査・情報サービス | 0 | 0 | 0 | 0 | 0 | 0 | 0 | 0 | 0 | 0 | 523698.3161 | 0 | 212338.8723 | 737822.8338 | 0 | 0 | 0 | 0 | 0 | 0 | 28605.9194 | 0 | 60552.0202 | 0 | 0 | 0 | 0 | 0 | 0 | 0 | 0 | 0 | 0 | 0
85 | 85 | 物品賃貸サービス | 0 | 0 | 26374.0232 | 0 | 0 | 0 | 0 | 0 | 0 | 0 | 92230.0225 | 0 | 113182.7686 | 1053959.8897 | 450922.3936 | 0 | 0 | 0 | 0 | 0 | 908.1244 | 0 | 16881.1477 | 0 | 0 | 0 | 0 | 0 | 0 | 0 | 0 | 0 | 0 | 0
86 | 86 | 自動車・機械修理 | 0 | 0 | 0 | 0 | 0 | 0 | 0 | 0 | 0 | 0 | 36730.3069 | 0 | 161012.3785 | 1380380.9712 | 1789757.4673 | 0 | 0 | 0 | 0 | 0 | 164046.7337 | 0 | 45093.1557 | 0 | 0 | 0 | 0 | 0 | 0 | 0 | 0 | 0 | 0 | 0
87 | 87 | その他の対事業所サービス | 0 | 14848.7392 | 4791.8647 | 0 | 0 | 0 | 0 | 0 | 0 | 0 | 299708.1549 | 0 | 1857897.6063 | 1902055.988 | 0 | 0 | 0 | 0 | 0 | 0 | 83365.8222 | 0 | 66369.0045 | 0 | 0 | 0 | 0 | 0 | 0 | 0 | 0 | 0 | 0 | 0
88 | 88 | 娯楽サービス | 0 | 1962.9424 | 0 | 0 | 0 | 0 | 0 | 0 | 0 | 0 | 2466051.9971 | 0 | 2328939.2346 | 2871788.6899 | 43096.4167 | 0 | 0 | 0 | 0 | 0 | 278743.2287 | 0 | 149858.5477 | 0 | 0 | 0 | 0 | 0 | 0 | 0 | 0 | 0 | 0 | 0
89 | 89 | 飲食店 | 0 | 50311.2106 | 235490.0908 | 0 | 0 | 0 | 0 | 0 | 0 | 0 | 1141990.8118 | 0 | 847662.8326 | 2385629.1991 | 0 | 0 | 0 | 0 | 0 | 0 | 1856479.6385 | 0 | 4238629.9757 | 0 | 0 | 0 | 0 | 0 | 0 | 0 | 0 | 0 | 0 | 0
90 | 90 | 旅館・その他の宿泊所 | 0 | 168866.2747 | 0 | 0 | 0 | 0 | 0 | 0 | 0 | 0 | 550691.6367 | 0 | 728447.0557 | 549879.7206 | 0 | 0 | 0 | 0 | 0 | 0 | 179498.8837 | 0 | 1180184.9291 | 0 | 0 | 0 | 0 | 0 | 0 | 0 | 0 | 0 | 0 | 0
91 | 91 | その他の対個人サービス | 0 | 103508.2927 | 43452.0789 | 0 | 0 | 0 | 0 | 0 | 0 | 0 | 791823.6468 | 56401.5964 | 2200556.5471 | 2135411.729 | 54990.5358 | 0 | 0 | 0 | 0 | 0 | 151929.2162 | 0 | 767880.8515 | 0 | 0 | 0 | 0 | 0 | 0 | 0 | 0 | 0 | 0 | 0
92 | 92 | 事務用品 | 0 | 0 | 0 | 0 | 0 | 0 | 0 | 0 | 0 | 0 | 0 | 0 | 0 | 0 | 0 | 0 | 0 | 0 | 0 | 0 | 0 | 0 | 0 | 0 | 0 | 0 | 0 | 0 | 0 | 0 | 0 | 0 | 0 | 0
93 | 93 | 分類不明 | 0 | 991.4522 | 3364.8966 | 0 | 0 | 0 | 0 | 0 | 0 | 0 | 4143.0483 | 2585838.6368 | 400870.7318 | 1964696.9042 | 4096443.5399 | 0 | 0 | 65.3763 | 667.0559 | 59927.51 | 3269.2479 | 0 | 6388.5647 | 0 | 0 | 0 | 0 | 0 | 0 | 0 | 0 | 0 | 0 | 0
94 |  | 内生部門計 | 8258114.2371 | 210094306.3418 | 49549650.2311 | 0 | 29019344.539 | 8378030.6032 | 0 | 4307788.2405 | 0 | 27145084.8225 | 395967433.335 | 1449683142.3862 | 30757549.365 | 801866702.3495 | 121524639.093 | 98101362.0455 | 1023555.6896 | 26524645.3945 | 8189548.0757 | 25574820.7486 | 34954651.5679 | 35628910.3154 | 22505025.176 | 7610401.6244 | 388936.0041 | 4316236.4753 | 10136623.4542 | 2119274.9312 | 0 | 0 | 0 | 6245565.5936 | 0 | 0
95 |  | 家計消費支出 | 0 | 0 | 0 | 0 | 0 | 0 | 0 | 0 | 0 | 0 | 0 | 0 | 15631201.1599 | 7946476.0449 | 38113217.205 | 0 | 0 | 0 | 0 | 0 | 13480490.9518 | 0 | 14489343.1426 | 0 | 0 | 0 | 0 | 0 | 0 | 0 | 0 | 0 | 0 | 0
|  | 総合計 | 8258114.2371 | 210094306.3418 | 49549650.2311 | 0 | 29019344.539 | 8378030.6032 | 0 | 4307788.2405 | 0 | 27145084.8225 | 395967433.335 | 1449683142.3862 | 46388750.5249 | 809813178.3944 | 159637856.298 | 98101362.0455 | 1023555.6896 | 26524645.3945 | 8189548.0757 | 25574820.7486 | 48435142.5197 | 35628910.3154 | 36994368.3186 | 7610401.6244 | 388936.0041 | 4316236.4753 | 10136623.4542 | 2119274.9312 | 0 | 0 | 0 | 6245565.5936 | 0 | 0

## D4
SOx排出量 | 基本分類 | 原燃料種名 | 原料炭 | 一般炭・亜炭・無煙炭 | コークス | 高炉用コークス | コークス炉ガス（COG） | 高炉ガス（BFG）消費 | 高炉ガス（BFG）発生 | 転炉ガス（LDG）消費 | 転炉ガス（LDG）発生 | 原油 | Ａ重油 | Ｂ重油・Ｃ重油 | 灯油 | 軽油 | 揮発油 | ジェット燃料油 | ナフサ | 石油系炭化水素ガス | 炭化水素油 | 石油コークス | LPG | LNG・天然ガス | 都市ガス | 回収黒液 | 廃材 | 廃タイヤ | 一般廃棄物 | 産業廃棄物 | 原子力発電 | 水力・その他発電 | 石灰石 | 電気炉消費電力 | 金属鉱石 | 野焼き
列コード | 部門名 |  | kg-SOx | kg-SOx | kg-SOx | kg-SOx | kg-SOx | kg-SOx | kg-SOx | kg-SOx | kg-SOx | kg-SOx | kg-SOx | kg-SOx | kg-SOx | kg-SOx | kg-SOx | kg-SOx | kg-SOx | kg-SOx | kg-SOx | kg-SOx | kg-SOx | kg-SOx | kg-SOx | kg-SOx | kg-SOx | kg-SOx | kg-SOx | kg-SOx | - | - | - | - | kg-SOx | -
1 | 1 | 耕種農業 | 0 | 0 | 0 | 0 | 0 | 0 | 0 | 0 | 0 | 0 | 11596764.4685 | 0 | 49270.0966 | 309769.8559 | 25054.5105 | 0 | 0 | 0 | 0 | 0 | 0 | 0 | 0 | 0 | 0 | 0 | 0 | 0 | 0 | 0 | 0 | 0 | 0 | 0
2 | 2 | 畜産・養蚕 | 0 | 0 | 0 | 0 | 0 | 0 | 0 | 0 | 0 | 0 | 71486.7767 | 0 | 2556.3409 | 21199.1053 | 2572.4674 | 0 | 0 | 0 | 0 | 0 | 0 | 0 | 0 | 0 | 0 | 0 | 0 | 0 | 0 | 0 | 0 | 0 | 0 | 0
3 | 3 | 農業サービス | 0 | 0 | 0 | 0 | 0 | 0 | 0 | 0 | 0 | 0 | 51836.2438 | 0 | 55265.0847 | 575.1054 | 575.8 | 0 | 0 | 0 | 0 | 0 | 0 | 0 | 0 | 0 | 0 | 0 | 0 | 0 | 0 | 0 | 0 | 0 | 0 | 0
4 | 4 | 林業 | 0 | 0 | 0 | 0 | 0 | 0 | 0 | 0 | 0 | 0 | 1660337.7236 | 0 | 31233.3836 | 169877.9852 | 18789.831 | 0 | 0 | 0 | 0 | 0 | 0 | 0 | 0.52852 | 0 | 0 | 0 | 0 | 0 | 0 | 0 | 0 | 0 | 0 | 0
5 | 5 | 漁業 | 0 | 0 | 21277.0694 | 0 | 0 | 0 | 0 | 0 | 0 | 0 | 41738252.0532 | 66912961.3981 | 4604.679 | 78376.5161 | 268951.4701 | 0 | 0 | 0 | 0 | 0 | 0 | 0 | 7.7356 | 0 | 0 | 0 | 0 | 0 | 0 | 0 | 0 | 0 | 0 | 0
6 | 6 | 金属鉱物 | 0 | 0 | 0 | 0 | 0 | 0 | 0 | 0 | 0 | 0 | 9289.3046 | 19305.9872 | 24.472 | 1132.1844 | 46.2804 | 0 | 0 | 0 | 0 | 0 | 0 | 0 | 0 | 0 | 0 | 0 | 0 | 0 | 0 | 0 | 0 | 0 | 0 | 0
7 | 7 | 非金属鉱物 | 0 | 0 | 8944.3881 | 0 | 0 | 0 | 0 | 0 | 0 | 0 | 357129.1282 | 733897.5276 | 2638.5007 | 234487.9772 | 4584.161 | 0 | 0 | 0 | 0 | 572.5398 | 0 | 0 | 16.9608 | 0 | 0 | 0 | 0 | 0 | 0 | 0 | 0 | 0 | 0 | 0
8 | 8 | 石炭 | 0 | 31655.2872 | 0 | 0 | 0 | 412.0053 | 0 | 33.9783 | 0 | 0 | 34820.9443 | 2210.738 | 16.3147 | 2601.9276 | 38.4668 | 0 | 0 | 0 | 0 | 0 | 0 | 0 | 0.52852 | 0 | 0 | 0 | 0 | 0 | 0 | 0 | 0 | 0 | 0 | 0
9 | 9 | 原油・天然ガス | 0 | 0 | 0 | 0 | 0 | 0 | 0 | 0 | 0 | 0 | 7741.0872 | 1113.807 | 8.1573 | 566.0922 | 153.8672 | 0 | 0 | 0 | 0 | 0 | 0 | 8.7483 | 3.6036 | 0 | 0 | 0 | 0 | 0 | 0 | 0 | 0 | 0 | 0 | 0
10 | 10 | 食料品 | 0 | 0 | 0 | 0 | 0 | 0 | 0 | 0 | 0 | 0 | 13324002.0657 | 22829372.3263 | 2948.6462 | 79663.8518 | 0 | 0 | 0 | 18372.4715 | 27247.9054 | 9179.6444 | 79843.9248 | 0 | 12529.0171 | 0 | 0 | 0 | 0 | 0 | 0 | 0 | 0 | 0 | 0 | 0
11 | 11 | 飲料 | 0 | 0 | 0 | 0 | 0 | 0 | 0 | 0 | 0 | 0 | 3268361.5656 | 8146873.1723 | 1487.9473 | 11544.088 | 537.3332 | 0 | 0 | 40.6065 | 195.5143 | 269.1234 | 10342.4773 | 0 | 4836.9963 | 0 | 0 | 0 | 0 | 0 | 0 | 0 | 0 | 0 | 0 | 0
12 | 12 | 飼料・有機質肥料（除別掲） | 0 | 0 | 0 | 0 | 0 | 0 | 0 | 0 | 0 | 0 | 569381.1812 | 518153.5554 | 132.188 | 7468.224 | 7.8136 | 0 | 0 | 0 | 0 | 0 | 894.7445 | 0 | 108.3847 | 0 | 0 | 0 | 0 | 0 | 0 | 0 | 0 | 0 | 0 | 0
13 | 13 | たばこ | 0 | 18931.2244 | 0 | 0 | 0 | 0 | 0 | 0 | 0 | 0 | 123866.77 | 351759.2306 | 149.8793 | 10749.4623 | 307.1334 | 0 | 0 | 0 | 0 | 0 | 0 | 0 | 4.0778 | 0 | 0 | 0 | 0 | 0 | 0 | 0 | 0 | 0 | 0 | 0
14 | 14 | 繊維工業製品 | 0 | 21249.9741 | 0 | 0 | 0 | 0 | 0 | 0 | 0 | 0 | 3751643.5525 | 10828594.0759 | 2825.745 | 7809.976 | 560.7739 | 0 | 0 | 478.883 | 28170.2246 | 180705.0687 | 26778.1157 | 0 | 1785.72 | 0 | 0 | 0 | 0 | 0 | 0 | 0 | 0 | 0 | 0 | 0
15 | 15 | 衣服・その他の繊維製品 | 0 | 633.1226 | 0 | 0 | 0 | 0 | 0 | 0 | 0 | 0 | 1472529.1991 | 832083.1491 | 7300.4946 | 8789.1059 | 1912.5213 | 0 | 0 | 0 | 0 | 0 | 7192.0363 | 0 | 490.1889 | 0 | 0 | 0 | 0 | 0 | 0 | 0 | 0 | 0 | 0 | 0
16 | 16 | 製材・木製品 | 0 | 0 | 860.2967 | 0 | 0 | 0 | 0 | 0 | 0 | 0 | 541228.2853 | 959208.6471 | 2147.3191 | 197109.1176 | 1205.6938 | 0 | 0 | 0.086217 | 0 | 0 | 4.7906 | 0 | 28.0323 | 0 | 0 | 0 | 0 | 0 | 0 | 0 | 0 | 0 | 0 | 0
17 | 17 | 家具・装備品 | 0 | 0 | 1720.5935 | 0 | 0 | 0 | 0 | 0 | 0 | 0 | 634182.7594 | 168567.6875 | 3463.7827 | 39980.7872 | 1581.9473 | 0 | 0 | 0.086217 | 0 | 0 | 17.5122 | 0 | 24.4978 | 0 | 0 | 0 | 0 | 0 | 0 | 0 | 0 | 0 | 0 | 0
18 | 18 | パルプ・紙・板紙・加工紙 | 0 | 4042821.9099 | 86044.4818 | 0 | 0 | 0 | 0 | 0 | 0 | 0 | 1331738.5447 | 22688437.422 | 7778.2463 | 9581.635 | 1351.7475 | 0 | 0 | 0 | 8.4699 | 582799.833 | 2973.7529 | 7.6431 | 2036.2064 | 14782921.9909 | 103804.598 | 49927.7497 | 0 | 0 | 0 | 0 | 0 | 0 | 0 | 0
19 | 19 | 紙加工品 | 0 | 41359.4974 | 0 | 0 | 0 | 0 | 0 | 0 | 0 | 0 | 553333.0363 | 4145683.6484 | 1184.8312 | 6187.1783 | 2057.3729 | 0 | 0 | 341.0535 | 0 | 307.7558 | 759.0818 | 25.8911 | 1218.0314 | 0 | 0 | 0 | 0 | 0 | 0 | 0 | 0 | 0 | 0 | 0
20 | 20 | 出版・印刷 | 0 | 0 | 0 | 0 | 0 | 0 | 0 | 0 | 0 | 0 | 426580.4417 | 114455.5313 | 2763.6962 | 3168.0198 | 2289.9768 | 0 | 0 | 80.891 | 0 | 0 | 7430.1981 | 0 | 11002.584 | 0 | 0 | 0 | 0 | 0 | 0 | 0 | 0 | 0 | 0 | 0
21 | 21 | 化学肥料 | 0 | 8999.7912 | 1731.166 | 0 | 39420.6403 | 1629.2935 | 0 | 134.3687 | 0 | 0 | 126922.5848 | 376086.2143 | 42.9174 | 1471.8398 | 7.8136 | 0 | 0 | 43850.5344 | 21656.786 | 11717.3859 | 9481.5237 | 0 | 0 | 0 | 0 | 0 | 0 | 0 | 0 | 0 | 0 | 0 | 0 | 0
22 | 22 | 無機化学基礎製品 | 0 | 228359.8439 | 31766.2292 | 0 | 3577.4105 | 0 | 0 | 0 | 0 | 0 | 808563.0267 | 13812899.9772 | 1895.943 | 2113.411 | 92.5607 | 0 | 1219.8752 | 441995.2506 | 698215.3222 | 214446.4739 | 31623.6758 | 0 | 3519.0833 | 0 | 0 | 0 | 0 | 0 | 0 | 0 | 0 | 0 | 0 | 0
23 | 23 | 有機化学基礎・中間製品 | 0 | 8272970.7311 | 835619.4111 | 0 | 27680.664 | 0 | 0 | 0 | 0 | 4528071.6372 | 599125.4868 | 16159229.1936 | 12411.6892 | 5505.771 | 399.0931 | 0 | 0 | 860901.959 | 670199.9748 | 215620.3344 | 20139.0367 | 7845.756 | 3865.9248 | 0 | 0 | 0 | 0 | 0 | 0 | 0 | 0 | 0 | 0 | 0
24 | 24 | 合成樹脂 | 0 | 1853918.0845 | 0 | 0 | 0 | 0 | 0 | 0 | 0 | 0 | 220675.2827 | 6146339.7381 | 2852.2664 | 0 | 0 | 0 | 0 | 286208.1367 | 231353.9749 | 62057.7653 | 2982.3078 | 1514.0028 | 931.41 | 0 | 0 | 0 | 0 | 0 | 0 | 0 | 0 | 0 | 0 | 0
25 | 25 | 化学繊維 | 0 | 819299.9054 | 0 | 0 | 0 | 0 | 0 | 0 | 0 | 0 | 52176.1088 | 3821541.7267 | 1785.0474 | 528.3527 | 23.4407 | 0 | 0 | 1252.2963 | 250816.462 | 785052.6671 | 0 | 0 | 1.0045 | 0 | 0 | 0 | 0 | 0 | 0 | 0 | 0 | 0 | 0 | 0
26 | 26 | 医薬品 | 0 | 6929.878 | 0 | 0 | 0 | 0 | 0 | 0 | 0 | 0 | 276316.4938 | 237821.9303 | 461.2069 | 37980.5947 | 1021.1734 | 0 | 0 | 22177.8204 | 30036.6234 | 44181.3562 | 1747.6075 | 0 | 1604.6417 | 0 | 0 | 0 | 0 | 0 | 0 | 0 | 0 | 0 | 0 | 0
27 | 27 | 化学最終製品（除別掲） | 0 | 23060.1215 | 6228.6966 | 0 | 2455.4856 | 0 | 0 | 0 | 0 | 0 | 1022269.6129 | 6432139.2187 | 6124.0445 | 7243.8838 | 1643.2537 | 0 | 0 | 78655.2394 | 202447.4675 | 371014.7474 | 2677.491 | 140.0428 | 4133.9531 | 0 | 0 | 0 | 0 | 0 | 0 | 0 | 0 | 0 | 0 | 0
28 | 28 | 石油製品 | 0 | 67279.0545 | 0 | 0 | 0 | 0 | 0 | 0 | 0 | 0 | 625986.6373 | 10743416.0422 | 9317.0628 | 192605.2793 | 58101.714 | 0 | 889306.7718 | 12561793.8356 | 29605.6309 | 2222620.989 | 9433.7942 | 60.8508 | 0.76876 | 0 | 0 | 0 | 0 | 0 | 0 | 0 | 0 | 0 | 0 | 0
29 | 29 | 石炭製品 | 0 | 14612638.0363 | 50202.4409 | 0 | 1666780.3028 | 2416127.1686 | 0 | 45928.2327 | 0 | 0 | 174976.9871 | 871991.1373 | 11528.5567 | 2149.0538 | 38.4668 | 0 | 0 | 4221.8415 | 22694.5374 | 15812.3634 | 0.36632 | 0 | 5.2372 | 0 | 0 | 0 | 0 | 0 | 0 | 0 | 0 | 0 | 0 | 0
30 | 30 | プラスチック製品 | 0 | 0 | 850.9794 | 0 | 494.8029 | 0 | 0 | 0 | 0 | 0 | 1641836.3432 | 4900232.2415 | 4905.2106 | 12445.6423 | 0 | 0 | 0 | 25564.6072 | 42500.8348 | 789593.7451 | 11251.1443 | 0 | 3343.2516 | 0 | 0 | 0 | 0 | 0 | 0 | 0 | 0 | 0 | 0 | 0
31 | 31 | ゴム製品 | 0 | 11584.0622 | 0 | 0 | 0 | 0 | 0 | 0 | 0 | 0 | 1002877.4629 | 3431503.4122 | 4730.7774 | 80791.8429 | 2303.1998 | 0 | 0 | 0 | 18449.445 | 163612.7724 | 841.7237 | 0 | 146.5137 | 0 | 0 | 421845.1462 | 0 | 0 | 0 | 0 | 0 | 0 | 0 | 0
32 | 32 | なめし革・毛皮・同製品 | 0 | 0 | 0 | 0 | 0 | 0 | 0 | 0 | 0 | 0 | 156476.3691 | 548309.8021 | 773.6863 | 754.7896 | 268.6666 | 0 | 0 | 0 | 0 | 0 | 117.2833 | 0 | 1.7283 | 0 | 0 | 0 | 0 | 0 | 0 | 0 | 0 | 0 | 0 | 0
33 | 33 | ガラス・ガラス製品 | 0 | 0 | 3963.3578 | 0 | 0 | 0 | 0 | 0 | 0 | 0 | 523052.0122 | 9006209.8859 | 1179.5612 | 3507.6751 | 1604.7869 | 0 | 0 | 18.0637 | 511.3768 | 26367.3516 | 4441.258 | 0 | 8926.4322 | 0 | 0 | 0 | 0 | 0 | 0 | 0 | 0 | 0 | 0 | 0
34 | 34 | セメント・セメント製品 | 0 | 1939810.9798 | 20360.9818 | 0 | 1940.6591 | 0 | 0 | 0 | 0 | 0 | 1655838.1846 | 4133883.7216 | 14909.072 | 224417.8257 | 1075.2673 | 0 | 0 | 16766.4626 | 40846.484 | 4493542.5627 | 7691.8673 | 0 | 0 | 0 | 0 | 1042342.3977 | 0 | 0 | 0 | 0 | 0 | 0 | 0 | 0
35 | 35 | 陶磁器 | 0 | 843.0665 | 0 | 0 | 0 | 0 | 0 | 0 | 0 | 0 | 448362.1564 | 1344870.3987 | 7846.0988 | 237618.2576 | 268.6666 | 0 | 0 | 0 | 0 | 22375.6249 | 50905.8333 | 544.4081 | 2943.8139 | 0 | 0 | 0 | 0 | 0 | 0 | 0 | 0 | 0 | 0 | 0
36 | 36 | その他の窯業・土石製品 | 0 | 598947.2753 | 352330.0811 | 0 | 11151.5224 | 0 | 0 | 0 | 0 | 0 | 1543667.7222 | 4689369.7266 | 16746.5844 | 48694.4141 | 1604.7869 | 0 | 0 | 486.4075 | 34776.3709 | 471020.3538 | 4817.913 | 0.69562 | 782.1098 | 0 | 0 | 0 | 0 | 0 | 0 | 0 | 0 | 0 | 0 | 0
37 | 37 | 銑鉄・粗鋼 | 6125291.4947 | 1975108.9506 | 26348675.2855 | 0 | 1006678.8385 | 1561122.7774 | 0 | 212948.7753 | 0 | 0 | 145025.4208 | 308067.8953 | 1938.0326 | 717.0501 | 7.8136 | 0 | 0 | 0 | 170.2884 | 0 | 154.6519 | 0 | 0 | 0 | 0 | 0 | 0 | 0 | 0 | 0 | 0 | 0 | 0 | 0
38 | 38 | 鋼材 | 26659.5804 | 0 | 176279.942 | 0 | 358427.6462 | 3325044.4671 | 0 | 12787.5569 | 0 | 0 | 1417765.1997 | 3632725.13 | 11443.8156 | 528.3527 | 15.6271 | 0 | 0 | 0.54211 | 9480.7461 | 502335.3391 | 8926.4126 | 202.9146 | 2017.6071 | 0 | 0 | 0 | 0 | 0 | 0 | 0 | 0 | 0 | 0 | 0
39 | 39 | 鋳鍛造品・その他の鉄鋼製品 | 19224.8433 | 0 | 15060192.5469 | 0 | 12647.6979 | 3408.4071 | 0 | 281.0932 | 0 | 0 | 2338021.2222 | 793733.5509 | 4879.3272 | 16859.065 | 1435.8936 | 0 | 0 | 638.9328 | 168.7464 | 40708.9784 | 3767.5804 | 116.3934 | 1734.6477 | 0 | 0 | 0 | 0 | 0 | 0 | 0 | 0 | 0 | 0 | 0
40 | 40 | 非鉄金属製錬・精製 | 0 | 170654.293 | 99460.2608 | 0 | 51649.3531 | 0 | 0 | 0 | 0 | 0 | 619021.2846 | 4160446.3852 | 659.5086 | 6715.531 | 530.7217 | 0 | 0 | 2923.6955 | 137276.5751 | 7374.5641 | 99.5948 | 4.833 | 445.8741 | 0 | 0 | 12491.312 | 0 | 0 | 0 | 0 | 0 | 0 | 4994938.3679 | 0
41 | 41 | 非鉄金属加工製品 | 0 | 15004.0096 | 725058.3963 | 0 | 0 | 0 | 0 | 0 | 0 | 0 | 1943792.5016 | 1576319.3222 | 10840.6595 | 10973.8025 | 1006.7484 | 0 | 0 | 3.3997 | 52796.1111 | 26987.1336 | 8051.3572 | 1158.7103 | 4962.8114 | 0 | 0 | 0 | 0 | 0 | 0 | 0 | 0 | 0 | 0 | 0
42 | 42 | 建設・建築用金属製品 | 0 | 567.6219 | 29873.6285 | 0 | 0 | 0 | 0 | 0 | 0 | 0 | 604555.1961 | 1082157.4845 | 6801.7637 | 93350.7037 | 3470.4269 | 0 | 0 | 309.1693 | 122.7351 | 1.1595 | 2176.7655 | 0 | 6971.9978 | 0 | 0 | 0 | 0 | 0 | 0 | 0 | 0 | 0 | 0 | 0
43 | 43 | その他の金属製品 | 0 | 4643.945 | 227793.0029 | 0 | 0 | 0 | 0 | 0 | 0 | 0 | 945885.3149 | 160450.8197 | 9656.6491 | 29872.8961 | 3539.5469 | 0 | 0 | 285.1795 | 300.3572 | 1.6002 | 13746.5123 | 0 | 21728.8237 | 0 | 0 | 0 | 0 | 0 | 0 | 0 | 0 | 0 | 0 | 0
44 | 44 | 一般産業機械 | 0 | 0 | 20728.0357 | 0 | 0 | 0 | 0 | 0 | 0 | 0 | 1029804.112 | 112155.9882 | 5641.2432 | 47109.3559 | 4998.2802 | 0 | 0 | 18242.1095 | 74203.5459 | 4164.1486 | 6443.5001 | 0 | 1839.4048 | 0 | 0 | 0 | 0 | 0 | 0 | 0 | 0 | 0 | 0 | 0
45 | 45 | 特殊産業機械 | 0 | 0 | 86306.2071 | 0 | 0 | 0 | 0 | 0 | 0 | 0 | 1101595.1608 | 113444.4023 | 8599.6462 | 51369.724 | 5544.629 | 0 | 0 | 3203.4889 | 9562.3681 | 9324.2441 | 5574.9127 | 0 | 1688.4378 | 0 | 0 | 0 | 0 | 0 | 0 | 0 | 0 | 0 | 0 | 0
46 | 46 | その他の一般機器 | 0 | 0 | 44152.0954 | 0 | 0 | 0 | 0 | 0 | 0 | 0 | 476502.046 | 11942.9588 | 5347.9199 | 25119.8181 | 1973.2268 | 0 | 0 | 43.0028 | 0 | 3.3078 | 4130.2215 | 0 | 605.7896 | 0 | 0 | 0 | 0 | 0 | 0 | 0 | 0 | 0 | 0 | 0
47 | 47 | 事務用・サービス用機器 | 0 | 0 | 6010.6706 | 0 | 0 | 0 | 0 | 0 | 0 | 0 | 213228.2467 | 17882.4563 | 1393.7215 | 4036.0279 | 659.9461 | 0 | 0 | 0.90163 | 0 | 1.0715 | 1227.5444 | 0 | 558.9591 | 0 | 0 | 0 | 0 | 0 | 0 | 0 | 0 | 0 | 0 | 0
48 | 48 | 民生用電気機械 | 0 | 0 | 2548.9985 | 0 | 0 | 0 | 0 | 0 | 0 | 0 | 278979.4064 | 49899.1166 | 2909.9612 | 19236.6523 | 1674.508 | 0 | 0 | 10.8126 | 0 | 0 | 1195.1654 | 0 | 435.2114 | 0 | 0 | 0 | 0 | 0 | 0 | 0 | 0 | 0 | 0 | 0
49 | 49 | 電子・通信機器 | 0 | 0 | 41902.8569 | 0 | 0 | 0 | 0 | 0 | 0 | 0 | 2841344.4761 | 143311.5579 | 20390.8838 | 10560.7649 | 7832.2017 | 0 | 0 | 615.9454 | 12764.5208 | 0 | 13751.5442 | 20.0575 | 4478.2428 | 0 | 0 | 0 | 0 | 0 | 0 | 0 | 0 | 0 | 0 | 0
50 | 50 | 重電機器 | 0 | 0 | 12457.3931 | 0 | 0 | 0 | 0 | 0 | 0 | 0 | 415870.3317 | 29950.2628 | 6303.1176 | 6147.3422 | 1789.3074 | 0 | 0 | 3.5825 | 0 | 0 | 2585.557 | 18.6214 | 1320.3554 | 0 | 0 | 0 | 0 | 0 | 0 | 0 | 0 | 0 | 0 | 0
51 | 51 | その他の電気機器 | 0 | 0 | 23216.7672 | 0 | 0 | 0 | 0 | 0 | 0 | 0 | 605617.0462 | 38188.8336 | 6431.9556 | 13953.1249 | 1166.626 | 0 | 0 | 3559.3367 | 0 | 0 | 7285.271 | 4.6584 | 3004.8058 | 0 | 0 | 0 | 0 | 0 | 0 | 0 | 0 | 0 | 0 | 0
52 | 52 | 自動車 | 0 | 0 | 988504.8488 | 0 | 0 | 0 | 0 | 0 | 0 | 0 | 1509257.5742 | 969295.3444 | 20434.009 | 96330.0261 | 68715.5337 | 0 | 0 | 176.0774 | 15971.9572 | 0.63065 | 6322.8549 | 1734.5217 | 7998.9588 | 0 | 0 | 0 | 0 | 0 | 0 | 0 | 0 | 0 | 0 | 0
53 | 53 | 船舶・同修理 | 0 | 0 | 46238.8456 | 0 | 0 | 0 | 0 | 0 | 0 | 0 | 106324.0048 | 73122.6934 | 1023.3863 | 20102.5637 | 928.6127 | 0 | 0 | 447.8881 | 0 | 0 | 249.7675 | 0 | 665.4464 | 0 | 0 | 0 | 0 | 0 | 0 | 0 | 0 | 0 | 0 | 0
54 | 54 | その他の輸送機械・同修理 | 0 | 0 | 561201.8181 | 0 | 0 | 0 | 0 | 0 | 0 | 0 | 191287.9295 | 893910.5968 | 1950.2141 | 10560.7649 | 6780.375 | 0 | 0 | 2.2053 | 0 | 36.965 | 204.534 | 0 | 658.9319 | 0 | 0 | 0 | 0 | 0 | 0 | 0 | 0 | 0 | 0 | 0
55 | 55 | 精密機械 | 0 | 0 | 36237.5402 | 0 | 0 | 0 | 0 | 0 | 0 | 0 | 289462.2496 | 36903.7757 | 3250.6974 | 1585.0582 | 2395.7606 | 0 | 0 | 242.4591 | 3228.9469 | 7744.0973 | 284.677 | 0 | 6886.7795 | 0 | 0 | 0 | 0 | 0 | 0 | 0 | 0 | 0 | 0 | 0
56 | 56 | その他の製造工業製品 | 0 | 0 | 39637.5182 | 0 | 0 | 0 | 0 | 0 | 0 | 0 | 634658.1594 | 1130187.9611 | 2416.4871 | 7770.1399 | 1513.4283 | 0 | 0 | 0.32521 | 0 | 1182.3841 | 5801.4654 | 0 | 897.3904 | 0 | 0 | 0 | 0 | 0 | 0 | 0 | 0 | 0 | 0 | 0
57 | 57 | 建築 | 0 | 0 | 0 | 0 | 0 | 0 | 0 | 0 | 0 | 0 | 1552603.4038 | 75006.5638 | 134312.3892 | 303020.7787 | 65629.1738 | 0 | 0 | 0 | 0 | 0 | 153.4708 | 0 | 28087.312 | 0 | 0 | 0 | 0 | 0 | 0 | 0 | 0 | 0 | 0 | 0
58 | 58 | 建設補修 | 0 | 10498.7244 | 0 | 0 | 0 | 0 | 0 | 0 | 0 | 0 | 797179.5945 | 65744.8249 | 24621.1375 | 156111.4611 | 25124.2316 | 0 | 0 | 0 | 0 | 0 | 65.0794 | 0 | 4527.0336 | 0 | 0 | 0 | 0 | 0 | 0 | 0 | 0 | 0 | 0 | 0
59 | 59 | 土木 | 0 | 0 | 0 | 0 | 0 | 0 | 0 | 0 | 0 | 0 | 2134308.407 | 1121808.3985 | 38891.6669 | 6122599.7557 | 114334.7575 | 0 | 0 | 0 | 0 | 0 | 196.2096 | 0 | 6657.2883 | 0 | 0 | 0 | 0 | 0 | 0 | 0 | 0 | 0 | 0 | 0
60 | 60 | 電力 | 2500901.3038 | 57280944.3704 | 0 | 0 | 181505.4566 | 2941771.4993 | 0 | 273532.485 | 0 | 25732031.2131 | 3695780.2091 | 125259258.191 | 743.2643 | 582664.0889 | 0 | 0 | 218316.3166 | 0 | 0 | 0 | 8497.5078 | 373110.4774 | 223.8446 | 0 | 0 | 420283.08 | 0 | 0 | 0 | 0 | 0 | 0 | 0 | 0
61 | 61 | ガス・熱供給 | 0 | 420279.3965 | 131109.9262 | 0 | 0 | 0 | 0 | 0 | 0 | 0 | 67558.1072 | 752193.7381 | 713.31 | 0 | 0 | 0 | 0 | 0 | 0 | 0 | 116.3789 | 0 | 11327.5945 | 0 | 0 | 0 | 0 | 0 | 0 | 0 | 0 | 0 | 0 | 0
62 | 62 | 水道 | 0 | 329.8844 | 0 | 0 | 0 | 0 | 0 | 0 | 0 | 0 | 18041328.8199 | 2290561.3829 | 3984.4551 | 37829.6367 | 5321.0407 | 0 | 0 | 0 | 0 | 0 | 115.6116 | 0 | 245.9205 | 0 | 0 | 0 | 0 | 0 | 0 | 0 | 0 | 0 | 0 | 0
63 | 63 | 廃棄物処理 | 0 | 14492.0829 | 0 | 0 | 0 | 0 | 0 | 0 | 0 | 0 | 1004800.9838 | 1925947.6672 | 497708.645 | 89654.3311 | 814.4143 | 0 | 0 | 0 | 0 | 0 | 0 | 0 | 818.6359 | 0 | 0 | 0 | 0 | 0 | 0 | 0 | 0 | 0 | 0 | 0
64 | 64 | 商業 | 0 | 0 | 0 | 0 | 0 | 0 | 0 | 0 | 0 | 0 | 32304525.3847 | 0 | 123936.7607 | 203560.4723 | 1950.3871 | 0 | 0 | 0 | 0 | 0 | 6.1387 | 0 | 5266.8135 | 0 | 0 | 0 | 0 | 0 | 0 | 0 | 0 | 0 | 0 | 0
65 | 65 | 金融・保険 | 0 | 0 | 0 | 0 | 0 | 0 | 0 | 0 | 0 | 0 | 216838.0172 | 0 | 11884.5376 | 40282.703 | 5490.535 | 0 | 0 | 0 | 0 | 0 | 1233.3606 | 0 | 1205.5848 | 0 | 0 | 0 | 0 | 0 | 0 | 0 | 0 | 0 | 0 | 0
66 | 66 | 不動産仲介及び賃貸 | 0 | 0 | 0 | 0 | 0 | 0 | 0 | 0 | 0 | 0 | 1535313.2034 | 0 | 27731.9739 | 112698.4778 | 0 | 0 | 0 | 0 | 0 | 0 | 208.2031 | 0 | 1342.2655 | 0 | 0 | 0 | 0 | 0 | 0 | 0 | 0 | 0 | 0 | 0
67 | 67 | 住宅賃貸料 | 0 | 0 | 0 | 0 | 0 | 0 | 0 | 0 | 0 | 0 | 1451191.5435 | 0 | 28571.9947 | 122053.6759 | 0 | 0 | 0 | 0 | 0 | 0 | 50.1325 | 0 | 43.826 | 0 | 0 | 0 | 0 | 0 | 0 | 0 | 0 | 0 | 0 | 0
68 | 68 | 鉄道輸送 | 0 | 23537.7576 | 0 | 0 | 0 | 0 | 0 | 0 | 0 | 0 | 1119741.8296 | 0 | 2393.7206 | 439895.5875 | 0 | 0 | 0 | 0 | 0 | 0 | 0 | 0 | 440.4837 | 0 | 0 | 0 | 0 | 0 | 0 | 0 | 0 | 0 | 0 | 0
69 | 69 | 道路輸送（除自家輸送） | 0 | 5108.5969 | 0 | 0 | 0 | 0 | 0 | 0 | 0 | 0 | 309218.4136 | 0 | 6761.5817 | 36438190.4548 | 34411.5095 | 0 | 0 | 0 | 0 | 0 | 1128452.4387 | 0 | 3145.6902 | 0 | 0 | 0 | 0 | 0 | 0 | 0 | 0 | 0 | 0 | 0
70 | 70 | 自家用自動車輸送 | 0 | 0 | 0 | 0 | 0 | 0 | 0 | 0 | 0 | 0 | 0 | 0 | 939.9497 | 28590185.6427 | 9180219.04 | 0 | 0 | 0 | 0 | 0 | 69110.7133 | 0 | 698.2883 | 0 | 0 | 0 | 0 | 0 | 0 | 0 | 0 | 0 | 0 | 0
71 | 71 | 水運 | 0 | 0 | 0 | 0 | 0 | 0 | 0 | 0 | 0 | 0 | 30550336.9789 | 863204484.3461 | 1210.8067 | 803301.6329 | 1921.3762 | 0 | 0 | 0 | 0 | 0 | 18.0629 | 0 | 687.4214 | 0 | 0 | 0 | 0 | 0 | 0 | 0 | 0 | 0 | 0 | 0
72 | 72 | 航空輸送 | 0 | 0 | 0 | 0 | 0 | 0 | 0 | 0 | 0 | 0 | 210108.8102 | 88398.4605 | 1265.9457 | 6034.1237 | 3432.214 | 0 | 0 | 0 | 0 | 0 | 166.8667 | 0 | 568.8037 | 0 | 0 | 0 | 0 | 0 | 0 | 0 | 0 | 0 | 0 | 0
73 | 73 | 貨物運送取扱 | 0 | 0 | 0 | 0 | 0 | 0 | 0 | 0 | 0 | 0 | 14439.0655 | 4546.6032 | 237.1563 | 325951.7069 | 1648.7901 | 0 | 0 | 0 | 0 | 0 | 12.9021 | 0 | 116.3729 | 0 | 0 | 0 | 0 | 0 | 0 | 0 | 0 | 0 | 0 | 0
74 | 74 | 倉庫 | 0 | 0 | 0 | 0 | 0 | 0 | 0 | 0 | 0 | 0 | 60075.0303 | 0 | 664.6716 | 26402.9605 | 2127.094 | 0 | 0 | 0 | 0 | 0 | 24.944 | 0 | 45.3553 | 0 | 0 | 0 | 0 | 0 | 0 | 0 | 0 | 0 | 0 | 0
75 | 75 | 運輸付帯サービス | 0 | 0 | 0 | 0 | 0 | 0 | 0 | 0 | 0 | 0 | 392951.4943 | 267334.0853 | 2282.1391 | 157771.9983 | 14004.9214 | 0 | 0 | 0 | 0 | 0 | 84.2935 | 0 | 4373.9573 | 0 | 0 | 0 | 0 | 0 | 0 | 0 | 0 | 0 | 0 | 0
76 | 76 | 通信 | 0 | 0 | 0 | 0 | 0 | 0 | 0 | 0 | 0 | 0 | 584081.1974 | 0 | 2104.2928 | 0 | 57428.5323 | 0 | 0 | 0 | 0 | 0 | 153.9647 | 0 | 1959.4113 | 0 | 0 | 0 | 0 | 0 | 0 | 0 | 0 | 0 | 0 | 0
77 | 77 | 放送 | 0 | 0 | 0 | 0 | 0 | 0 | 0 | 0 | 0 | 0 | 711477.4093 | 0 | 143.8954 | 0 | 131.0275 | 0 | 0 | 0 | 0 | 0 | 19.7832 | 0 | 519.622 | 0 | 0 | 0 | 0 | 0 | 0 | 0 | 0 | 0 | 0 | 0
78 | 78 | 公務 | 0 | 2914.7324 | 0 | 0 | 0 | 0 | 0 | 0 | 0 | 0 | 15269382.0164 | 0 | 38207.9617 | 769656.8853 | 84065.5911 | 0 | 0 | 0 | 0 | 0 | 1639.5358 | 0 | 1508.8259 | 0 | 0 | 0 | 0 | 0 | 0 | 0 | 0 | 0 | 0 | 0
79 | 79 | 教育 | 0 | 1530238.3626 | 0 | 0 | 0 | 0 | 0 | 0 | 0 | 0 | 6557251.5192 | 0 | 124433.7011 | 857086.6837 | 53965.318 | 0 | 0 | 0 | 0 | 0 | 2069.659 | 0 | 3303.2047 | 0 | 0 | 0 | 0 | 0 | 0 | 0 | 0 | 0 | 0 | 0
80 | 80 | 研究 | 0 | 622316.5749 | 0 | 0 | 0 | 0 | 0 | 0 | 0 | 0 | 0 | 0 | 25138.6742 | 3747362.3688 | 33647.0326 | 0 | 0 | 0 | 0 | 0 | 2858.3281 | 0 | 1496.7419 | 0 | 0 | 0 | 0 | 0 | 0 | 0 | 0 | 0 | 0 | 0
81 | 81 | 医療・保健 | 0 | 50214.9762 | 0 | 0 | 0 | 0 | 0 | 0 | 0 | 0 | 15278885.1096 | 0 | 249189.7278 | 910645.2976 | 5137.1213 | 0 | 0 | 0 | 0 | 0 | 16198.7858 | 0 | 7133.6276 | 0 | 0 | 0 | 0 | 0 | 0 | 0 | 0 | 0 | 0 | 0
82 | 82 | 社会保障 | 0 | 3003.982 | 0 | 0 | 0 | 0 | 0 | 0 | 0 | 0 | 0 | 0 | 14262.2768 | 58120.8979 | 1182.2531 | 0 | 0 | 0 | 0 | 0 | 1496.8118 | 0 | 2040.2476 | 0 | 0 | 0 | 0 | 0 | 0 | 0 | 0 | 0 | 0 | 0
83 | 83 | その他の公共サービス | 0 | 0 | 0 | 0 | 0 | 0 | 0 | 0 | 0 | 0 | 1089985.6915 | 0 | 21029.3751 | 93426.1826 | 0 | 0 | 0 | 0 | 0 | 0 | 224.0614 | 0 | 425.4697 | 0 | 0 | 0 | 0 | 0 | 0 | 0 | 0 | 0 | 0 | 0
84 | 84 | 広告・調査・情報サービス | 0 | 0 | 0 | 0 | 0 | 0 | 0 | 0 | 0 | 0 | 2535492.1175 | 0 | 8606.5215 | 75963.286 | 0 | 0 | 0 | 0 | 0 | 0 | 161.14 | 0 | 308.1187 | 0 | 0 | 0 | 0 | 0 | 0 | 0 | 0 | 0 | 0 | 0
85 | 85 | 物品賃貸サービス | 0 | 0 | 1657.5293 | 0 | 0 | 0 | 0 | 0 | 0 | 0 | 446532.8372 | 0 | 4587.5252 | 108511.492 | 15426.39 | 0 | 0 | 0 | 0 | 0 | 5.1156 | 0 | 85.8996 | 0 | 0 | 0 | 0 | 0 | 0 | 0 | 0 | 0 | 0 | 0
86 | 86 | 自動車・機械修理 | 0 | 0 | 0 | 0 | 0 | 0 | 0 | 0 | 0 | 0 | 21566.1801 | 0 | 5909.1219 | 142118.5001 | 61228.9322 | 0 | 0 | 0 | 0 | 0 | 1662.0816 | 0 | 804.7034 | 0 | 0 | 0 | 0 | 0 | 0 | 0 | 0 | 0 | 0 | 0
87 | 87 | その他の対事業所サービス | 0 | 9138.477 | 301.1545 | 0 | 0 | 0 | 0 | 0 | 0 | 0 | 1451040.8779 | 0 | 75304.3259 | 195828.0719 | 0 | 0 | 0 | 0 | 0 | 0 | 469.6081 | 0 | 337.7184 | 0 | 0 | 0 | 0 | 0 | 0 | 0 | 0 | 0 | 0 | 0
88 | 88 | 娯楽サービス | 0 | 759.4034 | 0 | 0 | 0 | 0 | 0 | 0 | 0 | 0 | 4744767.0248 | 0 | 209495.4133 | 295667.8697 | 1474.3604 | 0 | 0 | 0 | 0 | 0 | 14054.6947 | 0 | 7678.7392 | 0 | 0 | 0 | 0 | 0 | 0 | 0 | 0 | 0 | 0 | 0
89 | 89 | 飲食店 | 0 | 19463.8958 | 158538.2536 | 0 | 0 | 0 | 0 | 0 | 0 | 0 | 2197228.7498 | 0 | 76249.9394 | 245614.8343 | 0 | 0 | 0 | 0 | 0 | 0 | 93606.7743 | 0 | 217187.039 | 0 | 0 | 0 | 0 | 0 | 0 | 0 | 0 | 0 | 0 | 0
90 | 90 | 旅館・その他の宿泊所 | 0 | 65329.288 | 0 | 0 | 0 | 0 | 0 | 0 | 0 | 0 | 1059549.2398 | 0 | 65526.1051 | 56613.4153 | 0 | 0 | 0 | 0 | 0 | 0 | 9050.6306 | 0 | 60472.5753 | 0 | 0 | 0 | 0 | 0 | 0 | 0 | 0 | 0 | 0 | 0
91 | 91 | その他の対個人サービス | 0 | 177592.4832 | 2730.8346 | 0 | 0 | 0 | 0 | 0 | 0 | 0 | 2117654.9444 | 168248.4257 | 254307.7625 | 219853.445 | 1881.2671 | 0 | 0 | 0 | 0 | 0 | 855.8326 | 0 | 5456.3313 | 0 | 0 | 0 | 0 | 0 | 0 | 0 | 0 | 0 | 0 | 0
92 | 92 | 事務用品 | 0 | 0 | 0 | 0 | 0 | 0 | 0 | 0 | 0 | 0 | 0 | 0 | 0 | 0 | 0 | 0 | 0 | 0 | 0 | 0 | 0 | 0 | 0 | 0 | 0 | 0 | 0 | 0 | 0 | 0 | 0 | 0 | 0 | 0
93 | 93 | 分類不明 | 0 | 383.5631 | 2265.3387 | 0 | 0 | 0 | 0 | 0 | 0 | 0 | 20058.6215 | 3789149.0893 | 16248.0968 | 202277.3299 | 140142.3759 | 0 | 0 | 31.8066 | 570.1351 | 25334.7649 | 18.416 | 0 | 32.5082 | 0 | 0 | 0 | 0 | 0 | 0 | 0 | 0 | 0 | 0 | 0
94 |  | 内生部門計 | 8672077.2222 | 95003817.2176 | 46294979.8689 | 0 | 3364410.4799 | 10249515.6182 | 0 | 545646.4899 | 0 | 30260102.8503 | 259654877.3196 | 1240255300.5833 | 2507223.3523 | 85068321.6414 | 10429150.9584 | 0 | 1108842.9637 | 14393947.3935 | 2666350.4382 | 11308070.8468 | 1739426.8871 | 386519.2263 | 513772.7179 | 14782921.9909 | 103804.598 | 1946889.6855 | 0 | 0 | 0 | 0 | 0 | 0 | 4994938.3679 | 0
95 |  | 家計消費支出 | 0 | 0 | 0 | 0 | 0 | 0 | 0 | 0 | 0 | 0 | 0 | 0 | 1204151.6575 | 5405413.3292 | 17349836.5033 | 0 | 0 | 0 | 0 | 0 | 81678.0417 | 0 | 83890.4701 | 0 | 0 | 0 | 0 | 0 | 0 | 0 | 0 | 0 | 0 | 0
|  | 総合計 | 8672077.2222 | 95003817.2176 | 46294979.8689 | 0 | 3364410.4799 | 10249515.6182 | 0 | 545646.4899 | 0 | 30260102.8503 | 259654877.3196 | 1240255300.5833 | 3711375.0098 | 90473734.9706 | 27778987.4617 | 0 | 1108842.9637 | 14393947.3935 | 2666350.4382 | 11308070.8468 | 1821104.9288 | 386519.2263 | 597663.188 | 14782921.9909 | 103804.598 | 1946889.6855 | 0 | 0 | 0 | 0 | 0 | 0 | 4994938.3679 | 0

## D5
SPM排出量 | 基本分類 | 原燃料種名 | 原料炭 | 一般炭・亜炭・無煙炭 | コークス | 高炉用コークス | コークス炉ガス（COG） | 高炉ガス（BFG）消費 | 高炉ガス（BFG）発生 | 転炉ガス（LDG）消費 | 転炉ガス（LDG）発生 | 原油 | Ａ重油 | Ｂ重油・Ｃ重油 | 灯油 | 軽油 | 揮発油 | ジェット燃料油 | ナフサ | 石油系炭化水素ガス | 炭化水素油 | 石油コークス | LPG | LNG・天然ガス | 都市ガス | 回収黒液 | 廃材 | 廃タイヤ | 一般廃棄物 | 産業廃棄物 | 原子力発電 | 水力・その他発電 | 石灰石 | 電気炉消費電力 | 金属鉱石 | 野焼き | タイヤ磨耗（軽油車） | タイヤ磨耗（ガソリン車） | タイヤ磨耗（LPG車）
列コード | 部門名 |  | kg-SPM | kg-SPM | kg-SPM | kg-SPM | kg-SPM | kg-SPM | kg-SPM | kg-SPM | kg-SPM | kg-SPM | kg-SPM | kg-SPM | kg-SPM | kg-SPM | kg-SPM | kg-SPM | kg-SPM | kg-SPM | kg-SPM | kg-SPM | kg-SPM | kg-SPM | kg-SPM | kg-SPM | kg-SPM | kg-SPM | kg-SPM | kg-SPM | - | - | - | - | - | kg-SPM | kg-SPM | kg-SPM | kg-SPM
1 | 1 | 耕種農業 | 0 | 0 | 0 | 0 | 0 | 0 | 0 | 0 | 0 | 0 | 1265981.7091 | 0 | 5006467.199 | 309692.6811 | 27052.3306 | 0 | 0 | 0 | 0 | 0 | 0 | 0 | 0 | 0 | 0 | 0 | 0 | 0 | 0 | 0 | 0 | 0 | 0 | 8213773.7339 | 0 | 16262.8863 | 0
2 | 2 | 畜産・養蚕 | 0 | 0 | 0 | 0 | 0 | 0 | 0 | 0 | 0 | 0 | 7803.9829 | 0 | 8361.4872 | 21193.8239 | 2777.5933 | 0 | 0 | 0 | 0 | 0 | 1554.1236 | 0 | 0 | 0 | 0 | 0 | 0 | 0 | 0 | 0 | 0 | 0 | 0 | 0 | 0 | 1669.789 | 0
3 | 3 | 農業サービス | 0 | 0 | 0 | 0 | 0 | 0 | 0 | 0 | 0 | 0 | 5658.797 | 0 | 5565330.2234 | 5.5848 | 621.7136 | 0 | 0 | 0 | 0 | 0 | 78.8324 | 0 | 0 | 0 | 0 | 0 | 0 | 0 | 0 | 0 | 0 | 0 | 0 | 0 | 0 | 373.7518 | 0
4 | 4 | 林業 | 0 | 0 | 0 | 0 | 0 | 0 | 0 | 0 | 0 | 0 | 181253.7622 | 0 | 102160.6867 | 169835.6625 | 20288.1122 | 0 | 0 | 0 | 0 | 0 | 337.853 | 0 | 3.0164 | 0 | 0 | 0 | 0 | 0 | 0 | 0 | 0 | 0 | 0 | 0 | 0 | 12196.482 | 0
5 | 5 | 漁業 | 0 | 0 | 168.5918 | 0 | 0 | 0 | 0 | 0 | 0 | 0 | 10164703.625 | 4006268.7944 | 15061.358 | 68482.52 | 290397.3747 | 0 | 0 | 0 | 0 | 0 | 2049.6413 | 0 | 44.1489 | 0 | 0 | 0 | 0 | 0 | 0 | 0 | 0 | 0 | 0 | 0 | 0 | 174576.4375 | 0
6 | 6 | 金属鉱物 | 0 | 0 | 0 | 0 | 0 | 0 | 0 | 0 | 0 | 0 | 1589.9903 | 1284.5046 | 144.4645 | 1021.1233 | 49.9707 | 0 | 0 | 0 | 0 | 0 | 3.2454 | 0 | 0 | 0 | 0 | 0 | 0 | 0 | 0 | 0 | 0 | 0 | 0 | 0 | 0 | 30.0406 | 0
7 | 7 | 非金属鉱物 | 0 | 0 | 3824.039 | 0 | 0 | 0 | 0 | 0 | 0 | 0 | 61127.4863 | 48829.1392 | 15575.7296 | 211485.9728 | 4949.6971 | 0 | 0 | 0 | 0 | 3569.7463 | 561.4541 | 0 | 96.7985 | 0 | 0 | 0 | 0 | 0 | 0 | 0 | 0 | 0 | 0 | 0 | 0 | 2975.5796 | 0
8 | 8 | 石炭 | 0 | 3495.4772 | 0 | 0 | 0 | 73.3728 | 0 | 13.9846 | 0 | 0 | 5960.0761 | 147.0892 | 96.3097 | 2346.6925 | 41.5341 | 0 | 0 | 0 | 0 | 0 | 0 | 0 | 3.0164 | 0 | 0 | 0 | 0 | 0 | 0 | 0 | 0 | 0 | 0 | 0 | 0 | 24.9688 | 0
9 | 9 | 原油・天然ガス | 0 | 0 | 0 | 0 | 0 | 0 | 0 | 0 | 0 | 0 | 1324.9919 | 74.106 | 48.1548 | 510.5616 | 166.1364 | 0 | 0 | 0 | 0 | 0 | 3.2454 | 5.5063 | 20.5663 | 0 | 0 | 0 | 0 | 0 | 0 | 0 | 0 | 0 | 0 | 0 | 0 | 99.8752 | 0
10 | 10 | 食料品 | 0 | 0 | 0 | 0 | 0 | 0 | 0 | 0 | 0 | 0 | 741594.7946 | 1269735.749 | 47748.6609 | 65073.7072 | 0 | 0 | 0 | 5003.4335 | 6406.9884 | 3110.6873 | 292570.6687 | 0 | 70257.8566 | 0 | 0 | 0 | 0 | 0 | 0 | 0 | 0 | 0 | 0 | 0 | 26956.6835 | 0 | 0
11 | 11 | 飲料 | 0 | 0 | 0 | 0 | 0 | 0 | 0 | 0 | 0 | 0 | 181912.3047 | 453116.9741 | 24094.9523 | 9429.8303 | 580.1795 | 0 | 0 | 11.0585 | 45.9726 | 91.1973 | 37897.755 | 0 | 27123.9946 | 0 | 0 | 0 | 0 | 0 | 0 | 0 | 0 | 0 | 0 | 0 | 3906.2927 | 348.783 | 0
12 | 12 | 飼料・有機質肥料（除別掲） | 0 | 0 | 0 | 0 | 0 | 0 | 0 | 0 | 0 | 0 | 31690.9378 | 28818.9304 | 2140.5756 | 6100.446 | 8.4366 | 0 | 0 | 0 | 0 | 0 | 3278.5965 | 0 | 607.7791 | 0 | 0 | 0 | 0 | 0 | 0 | 0 | 0 | 0 | 0 | 0 | 2527.1004 | 5.0718 | 0
13 | 13 | たばこ | 0 | 1763.2719 | 0 | 0 | 0 | 0 | 0 | 0 | 0 | 0 | 6894.2463 | 19564.3255 | 2427.058 | 8780.7374 | 331.6239 | 0 | 0 | 0 | 0 | 0 | 0 | 0 | 22.8667 | 0 | 0 | 0 | 0 | 0 | 0 | 0 | 0 | 0 | 0 | 0 | 3637.407 | 199.3603 | 0
14 | 14 | 繊維工業製品 | 0 | 4137.2813 | 0 | 0 | 0 | 0 | 0 | 0 | 0 | 0 | 463363.4406 | 924627.2333 | 9670.8418 | 6379.6073 | 605.4894 | 0 | 0 | 130.4157 | 3682.9705 | 54824.9382 | 17499.0523 | 0 | 30132.368 | 0 | 0 | 0 | 0 | 0 | 0 | 0 | 0 | 0 | 0 | 0 | 2642.7425 | 363.9984 | 0
15 | 15 | 衣服・その他の繊維製品 | 0 | 123.2663 | 0 | 0 | 0 | 0 | 0 | 0 | 0 | 0 | 181871.275 | 71049.5503 | 24985.2444 | 7179.4131 | 2065.0238 | 0 | 0 | 0 | 0 | 0 | 4699.8759 | 0 | 8271.4838 | 0 | 0 | 0 | 0 | 0 | 0 | 0 | 0 | 0 | 0 | 0 | 2974.0609 | 1241.4179 | 0
16 | 16 | 製材・木製品 | 0 | 0 | 400.6417 | 0 | 0 | 0 | 0 | 0 | 0 | 0 | 90369.8482 | 149692.6225 | 31623.2912 | 161009.2999 | 1301.8346 | 0 | 0 | 0.02348 | 0 | 0 | 17930.3762 | 0 | 6631.1092 | 0 | 0 | 0 | 0 | 0 | 0 | 0 | 0 | 0 | 0 | 0 | 66697.8557 | 782.616 | 0
17 | 17 | 家具・装備品 | 0 | 0 | 801.2834 | 0 | 0 | 0 | 0 | 0 | 0 | 0 | 105890.6219 | 26306.4134 | 51010.6803 | 32658.4515 | 1708.0901 | 0 | 0 | 0.02348 | 0 | 0 | 65545.4864 | 0 | 5795.0224 | 0 | 0 | 0 | 0 | 0 | 0 | 0 | 0 | 0 | 0 | 0 | 13528.7135 | 1026.8422 | 0
18 | 18 | パルプ・紙・板紙・加工紙 | 0 | 551443.908 | 7947.9457 | 0 | 0 | 0 | 0 | 0 | 0 | 0 | 408706.5295 | 2865502.7742 | 86894.3503 | 7826.7934 | 1459.5344 | 0 | 0 | 0 | 92.6677 | 388871.0487 | 130524.8963 | 0.66045 | 21264.8146 | 4475237.9243 | 230906.5184 | 32866.4894 | 0 | 0 | 0 | 0 | 0 | 0 | 0 | 0 | 3242.2372 | 877.4195 | 0
19 | 19 | 紙加工品 | 0 | 4646.7706 | 0 | 0 | 0 | 0 | 0 | 0 | 0 | 0 | 83994.0901 | 150865.3186 | 4080.3875 | 5054.0191 | 2221.4256 | 0 | 0 | 92.8802 | 12.1827 | 610.6777 | 5167.082 | 16.2961 | 3264.8846 | 0 | 0 | 0 | 0 | 0 | 0 | 0 | 0 | 0 | 0 | 0 | 2093.6197 | 1335.441 | 0
20 | 20 | 出版・印刷 | 0 | 0 | 0 | 0 | 0 | 0 | 0 | 0 | 0 | 0 | 31262.3835 | 16578.8594 | 9075.9461 | 2587.8085 | 2472.5772 | 0 | 0 | 22.0293 | 0 | 0 | 74506.8162 | 0 | 44044.9233 | 0 | 0 | 0 | 0 | 0 | 0 | 0 | 0 | 0 | 0 | 0 | 1071.9957 | 1486.4243 | 0
21 | 21 | 化学肥料 | 0 | 653.6734 | 17.0535 | 0 | 50156.639 | 290.1559 | 0 | 55.3029 | 0 | 0 | 79775.8332 | 84987.2401 | 1363.6966 | 1202.2777 | 8.4366 | 0 | 0 | 27307.8184 | 40532.166 | 18739.5911 | 136358.6223 | 893.134 | 162.3363 | 0 | 0 | 0 | 0 | 0 | 0 | 0 | 0 | 0 | 0 | 0 | 498.0417 | 5.0718 | 0
22 | 22 | 無機化学基礎製品 | 0 | 38462.0198 | 93842.328 | 0 | 2008.2874 | 0 | 0 | 0 | 0 | 0 | 215969.0592 | 1610111.7004 | 18063.4119 | 1726.3474 | 99.9414 | 0 | 23.8108 | 58158.5835 | 47105.3746 | 149224.1403 | 96434.2123 | 27.3087 | 28403.933 | 0 | 0 | 0 | 0 | 0 | 0 | 0 | 0 | 0 | 0 | 0 | 715.1368 | 60.0812 | 0
23 | 23 | 有機化学基礎・中間製品 | 0 | 466761.5475 | 22714.3058 | 0 | 16783.1206 | 0 | 0 | 0 | 0 | 117067.0589 | 55947.6122 | 813499.9643 | 161813.2241 | 4497.4091 | 430.9163 | 0 | 0 | 522061.5452 | 655734.272 | 283238.2762 | 130212.3152 | 50351.6747 | 25046.5055 | 0 | 0 | 0 | 0 | 0 | 0 | 0 | 0 | 0 | 0 | 0 | 1863.0448 | 259.0514 | 0
24 | 24 | 合成樹脂 | 0 | 99671.7516 | 0 | 0 | 0 | 0 | 0 | 0 | 0 | 0 | 21099.6558 | 294270.6808 | 12016.0788 | 0 | 0 | 0 | 0 | 216171.221 | 344820.5291 | 113135.9143 | 86922.5743 | 9716.4091 | 4825.4135 | 0 | 0 | 0 | 0 | 0 | 0 | 0 | 0 | 0 | 0 | 0 | 0 | 0 | 0
25 | 25 | 化学繊維 | 0 | 79730.6716 | 0 | 0 | 0 | 0 | 0 | 0 | 0 | 0 | 8554.131 | 251845.5896 | 8786.8467 | 431.5869 | 25.3098 | 0 | 0 | 12079.1532 | 44214.1673 | 56771.4286 | 1775.9479 | 0 | 531.339 | 0 | 0 | 0 | 0 | 0 | 0 | 0 | 0 | 0 | 0 | 0 | 178.7842 | 15.2154 | 0
26 | 26 | 医薬品 | 0 | 1682.9149 | 0 | 0 | 0 | 0 | 0 | 0 | 0 | 0 | 36773.2512 | 28302.3748 | 1273.6775 | 31024.5869 | 1102.6007 | 0 | 0 | 6039.7562 | 8088.2046 | 13757.5639 | 12642.1117 | 0 | 6564.5504 | 0 | 0 | 0 | 0 | 0 | 0 | 0 | 0 | 0 | 0 | 0 | 12851.8876 | 662.8438 | 0
27 | 27 | 化学最終製品（除別掲） | 0 | 5600.1307 | 529.9077 | 0 | 1813.5748 | 0 | 0 | 0 | 0 | 0 | 215733.3198 | 344218.0907 | 33906.3818 | 5917.1928 | 1774.285 | 0 | 0 | 15373.4338 | 102163.0185 | 51428.8901 | 18513.3654 | 217.0772 | 43015.3509 | 0 | 0 | 0 | 0 | 0 | 0 | 0 | 0 | 0 | 0 | 0 | 2451.1881 | 1066.6362 | 0
28 | 28 | 石油製品 | 0 | 31975.0304 | 0 | 0 | 0 | 0 | 0 | 0 | 0 | 0 | 72173.8633 | 726272.6254 | 106575.3341 | 245.0296 | 62734.683 | 0 | 28084.9913 | 1504236.4321 | 1988.5928 | 74129.1572 | 14508.6736 | 23.1233 | 4.3875 | 0 | 0 | 0 | 0 | 0 | 0 | 0 | 0 | 0 | 0 | 0 | 0 | 37713.8308 | 0
29 | 29 | 石炭製品 | 0 | 682928.3691 | 20558.2535 | 0 | 214421.4782 | 216633.149 | 0 | 36742.5861 | 0 | 0 | 57726.6414 | 93420.4172 | 55921.268 | 1755.4624 | 41.5341 | 0 | 0 | 2335.7266 | 2087.3171 | 4923.7873 | 5.4852 | 0 | 145.0607 | 0 | 0 | 0 | 0 | 0 | 0 | 0 | 0 | 0 | 0 | 0 | 727.1976 | 24.9688 | 0
30 | 30 | プラスチック製品 | 0 | 276.0055 | 72.3973 | 0 | 690.4472 | 0 | 0 | 0 | 0 | 0 | 148271.4267 | 230579.1271 | 23468.9921 | 10166.2682 | 0 | 0 | 0 | 6962.0907 | 14345.3413 | 383068.3809 | 27396.5844 | 0 | 30833.8887 | 0 | 0 | 0 | 0 | 0 | 0 | 0 | 0 | 0 | 0 | 0 | 4211.361 | 0 | 0
31 | 31 | ゴム製品 | 0 | 8937.8919 | 0 | 0 | 0 | 0 | 0 | 0 | 0 | 0 | 131250.3066 | 185506.2365 | 14584.8056 | 65995.1109 | 2486.8545 | 0 | 0 | 0 | 10341.5906 | 22415.3528 | 20418.9464 | 0 | 2708.0326 | 0 | 0 | 57793.824 | 0 | 0 | 0 | 0 | 0 | 0 | 0 | 0 | 27338.3735 | 1495.0073 | 0
32 | 32 | なめし革・毛皮・同製品 | 0 | 0 | 0 | 0 | 0 | 0 | 0 | 0 | 0 | 0 | 20905.5234 | 29701.4696 | 2374.3933 | 616.5527 | 290.0898 | 0 | 0 | 0 | 0 | 0 | 3019.4045 | 0 | 34.6096 | 0 | 0 | 0 | 0 | 0 | 0 | 0 | 0 | 0 | 0 | 0 | 255.406 | 174.3915 | 0
33 | 33 | ガラス・ガラス製品 | 0 | 0 | 337.1835 | 0 | 0 | 0 | 0 | 0 | 0 | 0 | 93657.1204 | 775586.9419 | 19828.8044 | 2865.2572 | 1732.7509 | 0 | 0 | 97.0486 | 17.1841 | 786.2378 | 444932.7776 | 34.5811 | 101495.342 | 0 | 0 | 0 | 0 | 0 | 0 | 0 | 0 | 0 | 0 | 0 | 1186.9284 | 1041.6674 | 0
34 | 34 | セメント・セメント製品 | 0 | 3142868.4645 | 5022.2048 | 0 | 3072.285 | 0 | 0 | 0 | 0 | 0 | 249956.8722 | 1253967.142 | 57891.6299 | 183316.5174 | 1161.008 | 0 | 0 | 4566.064 | 52328.231 | 409653.8306 | 170.0064 | 0 | 1775.005 | 0 | 0 | 95025.15 | 0 | 0 | 0 | 0 | 0 | 0 | 0 | 0 | 75938.5863 | 697.9562 | 0
35 | 35 | 陶磁器 | 0 | 204.738 | 0 | 0 | 0 | 0 | 0 | 0 | 0 | 0 | 131832.3473 | 38186.9297 | 16696.4478 | 194099.3382 | 290.0898 | 0 | 0 | 0 | 0 | 49.8458 | 117742.9582 | 50.662 | 42497.5664 | 0 | 0 | 0 | 0 | 0 | 0 | 0 | 0 | 0 | 0 | 0 | 80405.3533 | 174.3915 | 0
36 | 36 | その他の窯業・土石製品 | 0 | 117971.7439 | 129306.3195 | 0 | 87018.0926 | 0 | 0 | 0 | 0 | 0 | 272035.8609 | 697365.5833 | 79232.7624 | 39776.2093 | 1732.7509 | 0 | 0 | 266.726 | 17387.8265 | 90025.2071 | 15645.2722 | 66.9581 | 6727.496 | 0 | 0 | 0 | 0 | 0 | 0 | 0 | 0 | 0 | 0 | 0 | 16477.2337 | 1041.6674 | 0
37 | 37 | 銑鉄・粗鋼 | 374190.8515 | 120658.372 | 5371164.0121 | 0 | 243232.3804 | 247797.8408 | 0 | 38359.5242 | 0 | 0 | 12720.4154 | 20335.3941 | 7333.6504 | 585.725 | 8.4366 | 0 | 0 | 0 | 32.6194 | 12073.1083 | 2455.2477 | 569.5178 | 10246.4084 | 0 | 0 | 0 | 0 | 0 | 0 | 0 | 0 | 0 | 0 | 0 | 242.6357 | 5.0718 | 0
38 | 38 | 鋼材 | 3702.5642 | 0 | 11407.3883 | 0 | 776356.5449 | 25379.2416 | 0 | 4608.2392 | 0 | 0 | 167646.7892 | 252336.8321 | 19547.46 | 431.5869 | 16.8732 | 0 | 0 | 0.14763 | 6462.9462 | 735551.3674 | 60603.4912 | 9252.7794 | 125296.9766 | 0 | 0 | 0 | 0 | 0 | 0 | 0 | 0 | 0 | 0 | 0 | 178.7842 | 10.1436 | 0
39 | 39 | 鋳鍛造品・その他の鉄鋼製品 | 5101.2364 | 0 | 1395757.5183 | 0 | 16285.3491 | 606.9928 | 0 | 115.6912 | 0 | 0 | 182675.6147 | 156265.7309 | 18136.3445 | 13771.3886 | 1550.3903 | 0 | 0 | 174.0026 | 129.1899 | 5179.0234 | 12798.9006 | 75.3214 | 26962.6403 | 0 | 0 | 0 | 0 | 0 | 0 | 0 | 0 | 0 | 0 | 0 | 5704.7766 | 932.0388 | 0
40 | 40 | 非鉄金属製錬・精製 | 0 | 14857.3798 | 11374.854 | 0 | 32045.7896 | 0 | 0 | 0 | 0 | 0 | 147096.8625 | 378342.7466 | 18363.2341 | 5485.606 | 573.0409 | 0 | 0 | 796.2193 | 60149.1556 | 2524.87 | 2683.7913 | 20.8391 | 42892.9801 | 0 | 0 | 4276.719 | 0 | 0 | 0 | 0 | 0 | 0 | 0 | 0 | 2272.4039 | 344.4915 | 0
41 | 41 | 非鉄金属加工製品 | 0 | 3643.7108 | 29356.3806 | 0 | 0 | 0 | 0 | 0 | 0 | 0 | 201008.9926 | 144154.2974 | 37787.42 | 8963.9905 | 1087.0254 | 0 | 0 | 0.92586 | 7067.8328 | 792.1606 | 160451.7471 | 430.4808 | 23229.3698 | 0 | 0 | 0 | 0 | 0 | 0 | 0 | 0 | 0 | 0 | 0 | 3713.3193 | 653.4805 | 0
42 | 42 | 建設・建築用金属製品 | 0 | 137.8465 | 2674.3806 | 0 | 0 | 0 | 0 | 0 | 0 | 0 | 78416.051 | 104944.8341 | 25759.4217 | 76253.8619 | 3747.155 | 0 | 0 | 84.1971 | 29.9747 | 2.1478 | 10932.7231 | 349.0805 | 17585.7463 | 0 | 0 | 0 | 0 | 0 | 0 | 0 | 0 | 0 | 0 | 0 | 31588.0454 | 2252.6546 | 0
43 | 43 | その他の金属製品 | 0 | 1127.778 | 20392.742 | 0 | 0 | 0 | 0 | 0 | 0 | 0 | 122689.527 | 15560.1055 | 36571.3522 | 24401.7839 | 3821.7866 | 0 | 0 | 77.6639 | 73.3541 | 2.9641 | 69041.3419 | 2930.1608 | 54807.473 | 0 | 0 | 0 | 0 | 0 | 0 | 0 | 0 | 0 | 0 | 0 | 10108.4016 | 2297.5204 | 0
44 | 44 | 一般産業機械 | 0 | 0 | 1182.1346 | 0 | 0 | 0 | 0 | 0 | 0 | 0 | 188346.3642 | 10862.4046 | 26182.305 | 38481.4487 | 5396.8377 | 0 | 0 | 4967.9316 | 50106.7572 | 1296.6678 | 41040.3647 | 1.3209 | 15551.9556 | 0 | 0 | 0 | 0 | 0 | 0 | 0 | 0 | 0 | 0 | 0 | 15940.8812 | 3244.3844 | 0
45 | 45 | 特殊産業機械 | 0 | 0 | 4922.1043 | 0 | 0 | 0 | 0 | 0 | 0 | 0 | 201476.6119 | 10987.1886 | 39912.9321 | 41961.5459 | 5986.7518 | 0 | 0 | 872.4163 | 6457.0938 | 2903.4619 | 35508.1009 | 1.7587 | 14275.547 | 0 | 0 | 0 | 0 | 0 | 0 | 0 | 0 | 0 | 0 | 0 | 17382.5061 | 3599.0195 | 0
46 | 46 | その他の一般機器 | 0 | 0 | 2518.0254 | 0 | 0 | 0 | 0 | 0 | 0 | 0 | 87149.9996 | 1156.6859 | 24820.9242 | 20519.2148 | 2130.5698 | 0 | 0 | 11.7111 | 0 | 1.03 | 26306.4786 | 0 | 5121.8811 | 0 | 0 | 0 | 0 | 0 | 0 | 0 | 0 | 0 | 0 | 0 | 8500.0533 | 1280.8218 | 0
47 | 47 | 事務用・サービス用機器 | 0 | 0 | 342.7928 | 0 | 0 | 0 | 0 | 0 | 0 | 0 | 38998.4508 | 1731.9314 | 6468.5814 | 3296.844 | 712.5695 | 0 | 0 | 0.24554 | 0 | 0.33367 | 7818.5564 | 0 | 4725.935 | 0 | 0 | 0 | 0 | 0 | 0 | 0 | 0 | 0 | 0 | 0 | 1365.7126 | 428.3711 | 0
48 | 48 | 民生用電気機械 | 0 | 0 | 216.8566 | 0 | 0 | 0 | 0 | 0 | 0 | 0 | 14357.1553 | 4002.8709 | 3121.6051 | 15713.5294 | 1808.0315 | 0 | 0 | 2.8299 | 0 | 0 | 3069.0739 | 0 | 5286.0232 | 0 | 0 | 0 | 0 | 0 | 0 | 0 | 0 | 0 | 0 | 0 | 6509.3055 | 1086.9234 | 0
49 | 49 | 電子・通信機器 | 0 | 0 | 3564.8948 | 0 | 0 | 0 | 0 | 0 | 0 | 0 | 146224.4989 | 11496.3491 | 21873.9298 | 8626.5992 | 8456.7331 | 0 | 0 | 161.2069 | 2186.9528 | 1239.3039 | 35312.6913 | 720.0986 | 54392.1744 | 0 | 0 | 0 | 0 | 0 | 0 | 0 | 0 | 0 | 0 | 0 | 3573.5555 | 5083.8832 | 0
50 | 50 | 重電機器 | 0 | 0 | 1059.8155 | 0 | 0 | 0 | 0 | 0 | 0 | 0 | 21401.9917 | 2402.5883 | 6761.5486 | 5021.4788 | 1931.9848 | 0 | 0 | 0.93762 | 0 | 0.68129 | 6639.4707 | 668.5392 | 16036.8708 | 0 | 0 | 0 | 0 | 0 | 0 | 0 | 0 | 0 | 0 | 0 | 2080.1399 | 1161.4397 | 0
51 | 51 | その他の電気機器 | 0 | 0 | 1975.1716 | 0 | 0 | 0 | 0 | 0 | 0 | 0 | 31166.9528 | 3063.4805 | 6899.7571 | 11397.6608 | 1259.6515 | 0 | 0 | 931.5594 | 0 | 0 | 18707.9009 | 167.2431 | 36495.9941 | 0 | 0 | 0 | 0 | 0 | 0 | 0 | 0 | 0 | 0 | 0 | 4721.4635 | 757.2571 | 0
52 | 52 | 自動車 | 0 | 0 | 38068.2084 | 0 | 0 | 0 | 0 | 0 | 0 | 0 | 302806.6966 | 69846.1916 | 60668.8291 | 78687.5323 | 74194.8374 | 0 | 0 | 9210.2669 | 5542.83 | 2.038 | 108895.273 | 25260.1299 | 75904.2721 | 0 | 0 | 0 | 0 | 0 | 0 | 0 | 0 | 0 | 0 | 0 | 32596.1896 | 44603.2627 | 0
53 | 53 | 船舶・同修理 | 0 | 0 | 1780.6994 | 0 | 0 | 0 | 0 | 0 | 0 | 0 | 21332.0915 | 5269.1284 | 3038.4468 | 16420.8523 | 1002.6592 | 0 | 0 | 23428.1525 | 0 | 0 | 4301.6173 | 0 | 6314.5999 | 0 | 0 | 0 | 0 | 0 | 0 | 0 | 0 | 0 | 0 | 0 | 6802.3129 | 602.7626 | 0
54 | 54 | その他の輸送機械・同修理 | 0 | 0 | 21612.3854 | 0 | 0 | 0 | 0 | 0 | 0 | 0 | 38378.6486 | 64414.0624 | 5790.21 | 8626.5992 | 7321.0349 | 6504.0691 | 0 | 115.3531 | 0 | 119.4541 | 3522.5843 | 0 | 6252.7818 | 0 | 0 | 0 | 0 | 0 | 0 | 0 | 0 | 0 | 0 | 0 | 3573.5555 | 4401.1424 | 0
55 | 55 | 精密機械 | 0 | 0 | 3082.9167 | 0 | 0 | 0 | 0 | 0 | 0 | 0 | 17129.6706 | 2822.4156 | 606.6447 | 1294.7606 | 2586.796 | 0 | 0 | 66.0297 | 810.6476 | 2411.4224 | 1207.2887 | 0 | 2287.1341 | 0 | 0 | 0 | 0 | 0 | 0 | 0 | 0 | 0 | 0 | 0 | 536.3526 | 1555.0885 | 0
56 | 56 | その他の製造工業製品 | 0 | 0 | 3372.1706 | 0 | 0 | 0 | 0 | 0 | 0 | 0 | 78555.8654 | 53243.7925 | 12712.4258 | 6347.067 | 1634.1074 | 0 | 0 | 0.088566 | 0 | 573.322 | 14235.6772 | 0 | 8422.4823 | 0 | 0 | 0 | 0 | 0 | 0 | 0 | 0 | 0 | 0 | 0 | 2629.2628 | 982.3665 | 0
57 | 57 | 建築 | 0 | 0 | 0 | 0 | 0 | 0 | 0 | 0 | 0 | 0 | 1104787.4324 | 30093.2208 | 1163101.4761 | 273296.0764 | 70862.3744 | 0 | 0 | 0 | 0 | 0 | 1336.0991 | 0 | 917823.1874 | 0 | 0 | 0 | 0 | 0 | 0 | 0 | 0 | 0 | 0 | 0 | 0 | 42599.9061 | 0
58 | 58 | 建設補修 | 0 | 505.7497 | 0 | 0 | 0 | 0 | 0 | 0 | 0 | 0 | 567249.8175 | 26377.3386 | 213211.0186 | 140797.7697 | 27127.6111 | 0 | 0 | 0 | 0 | 0 | 566.5737 | 0 | 147932.1492 | 0 | 0 | 0 | 0 | 0 | 0 | 0 | 0 | 0 | 0 | 0 | 0 | 16308.1423 | 0
59 | 59 | 土木 | 0 | 0 | 0 | 0 | 0 | 0 | 0 | 0 | 0 | 0 | 1518711.7967 | 450078.3149 | 336789.1483 | 5522005.7775 | 123451.6897 | 0 | 0 | 0 | 0 | 0 | 1708.1773 | 0 | 217543.5494 | 0 | 0 | 0 | 0 | 0 | 0 | 0 | 0 | 0 | 0 | 0 | 0 | 74214.7074 | 0
60 | 60 | 電力 | 330260.4856 | 17734763.9781 | 0 | 0 | 129714.8972 | 672639.7259 | 0 | 80059.2333 | 0 | 667895.7521 | 582418.2051 | 4010741.4004 | 1625.5634 | 41011.6503 | 0 | 0 | 2156.8298 | 0 | 0 | 0 | 39469.7049 | 180319.2376 | 128.8606 | 0 | 0 | 149517.9 | 0 | 0 | 0 | 0 | 0 | 0 | 0 | 0 | 0 | 0 | 0
61 | 61 | ガス・熱供給 | 0 | 57977.3664 | 11154.206 | 0 | 0 | 0 | 0 | 0 | 0 | 0 | 2710.5981 | 40412.4158 | 1354.393 | 0 | 0 | 0 | 0 | 0 | 0 | 0 | 794.129 | 0 | 47534.357 | 0 | 0 | 0 | 0 | 0 | 0 | 0 | 0 | 0 | 0 | 0 | 0 | 0 | 0
62 | 62 | 水道 | 0 | 113.2702 | 0 | 0 | 0 | 0 | 0 | 0 | 0 | 0 | 471290.709 | 1097702.036 | 12449.7104 | 30901.2764 | 5745.3348 | 0 | 0 | 0 | 0 | 0 | 92.08 | 0 | 189.7865 | 0 | 0 | 0 | 0 | 0 | 0 | 0 | 0 | 0 | 0 | 0 | 12800.8064 | 3453.8883 | 0
63 | 63 | 廃棄物処理 | 0 | 4558.4006 | 0 | 0 | 0 | 0 | 0 | 0 | 0 | 0 | 447892.3841 | 618924.5582 | 313350.8208 | 73234.4666 | 879.3549 | 0 | 0 | 0 | 0 | 0 | 0 | 0 | 63963.0634 | 0 | 0 | 0 | 13843728.3205 | 3931503.76 | 0 | 0 | 0 | 0 | 0 | 0 | 30337.2655 | 528.6365 | 0
64 | 64 | 商業 | 0 | 0 | 0 | 0 | 0 | 0 | 0 | 0 | 0 | 0 | 843885.8815 | 0 | 387249.1305 | 166279.1124 | 2105.9089 | 0 | 0 | 0 | 0 | 0 | 4.8892 | 0 | 4064.6061 | 0 | 0 | 0 | 0 | 0 | 0 | 0 | 0 | 0 | 0 | 0 | 68880.8674 | 1265.9965 | 0
65 | 65 | 金融・保険 | 0 | 0 | 0 | 0 | 0 | 0 | 0 | 0 | 0 | 0 | 5664.4244 | 0 | 37134.074 | 32905.0725 | 5928.3445 | 0 | 0 | 0 | 0 | 0 | 982.3226 | 0 | 930.397 | 0 | 0 | 0 | 0 | 0 | 0 | 0 | 0 | 0 | 0 | 0 | 13630.8759 | 3563.9071 | 0
66 | 66 | 不動産仲介及び賃貸 | 0 | 0 | 0 | 0 | 0 | 0 | 0 | 0 | 0 | 0 | 40106.738 | 0 | 86650.5039 | 92058.1616 | 0 | 0 | 0 | 0 | 0 | 0 | 165.8255 | 0 | 1035.8788 | 0 | 0 | 0 | 0 | 0 | 0 | 0 | 0 | 0 | 0 | 0 | 38134.9523 | 0 | 0
67 | 67 | 住宅賃貸料 | 0 | 0 | 0 | 0 | 0 | 0 | 0 | 0 | 0 | 0 | 37909.2415 | 0 | 89275.208 | 99699.9892 | 0 | 0 | 0 | 0 | 0 | 0 | 39.9285 | 0 | 33.8222 | 0 | 0 | 0 | 0 | 0 | 0 | 0 | 0 | 0 | 0 | 0 | 41300.5677 | 0 | 0
68 | 68 | 鉄道輸送 | 0 | 530.5336 | 0 | 0 | 0 | 0 | 0 | 0 | 0 | 0 | 53299.2013 | 0 | 23538.5415 | 640610.2782 | 0 | 0 | 0 | 0 | 0 | 0 | 4206.5901 | 0 | 3361.5602 | 0 | 0 | 0 | 0 | 0 | 0 | 0 | 0 | 0 | 0 | 0 | 0 | 0 | 0
69 | 69 | 道路輸送（除自家輸送） | 0 | 1240.6184 | 0 | 0 | 0 | 0 | 0 | 0 | 0 | 0 | 25962.9522 | 0 | 21639.7795 | 30724991.0403 | 111151.1497 | 0 | 0 | 0 | 0 | 0 | 203547.979 | 0 | 5321.099 | 0 | 0 | 0 | 0 | 0 | 0 | 0 | 0 | 0 | 0 | 0 | 11933402.3683 | 69329.7191 | 405579.3826
70 | 70 | 自家用自動車輸送 | 0 | 0 | 0 | 0 | 0 | 0 | 0 | 0 | 0 | 0 | 0 | 0 | 3008.2169 | 16574061.6223 | 3703398.4862 | 0 | 0 | 0 | 0 | 0 | 228373.5599 | 0 | 1181.1911 | 0 | 0 | 0 | 0 | 0 | 0 | 0 | 0 | 0 | 0 | 0 | 7482502.3024 | 3756615.3603 | 0
71 | 71 | 水運 | 0 | 0 | 0 | 0 | 0 | 0 | 0 | 0 | 0 | 0 | 7440060.5143 | 51682500.9172 | 3875.0682 | 701895.4513 | 10521.1079 | 0 | 0 | 0 | 0 | 0 | 2324.6945 | 0 | 1162.8092 | 0 | 0 | 0 | 0 | 0 | 0 | 0 | 0 | 0 | 0 | 0 | 0 | 6324.911 | 0
72 | 72 | 航空輸送 | 0 | 0 | 0 | 0 | 0 | 0 | 0 | 0 | 0 | 0 | 17641.3977 | 3508.5238 | 4051.5353 | 4928.9959 | 18794.1824 | 5738746.3968 | 0 | 0 | 0 | 0 | 21475.7492 | 0 | 962.1612 | 0 | 0 | 0 | 0 | 0 | 0 | 0 | 0 | 0 | 0 | 0 | 2041.829 | 11298.3852 | 0
73 | 73 | 貨物運送取扱 | 0 | 0 | 0 | 0 | 0 | 0 | 0 | 0 | 0 | 0 | 1212.3494 | 180.4541 | 758.9954 | 266254.8377 | 9028.476 | 0 | 0 | 0 | 0 | 0 | 1660.4961 | 0 | 196.8508 | 0 | 0 | 0 | 0 | 0 | 0 | 0 | 0 | 0 | 0 | 0 | 110295.6584 | 5427.5944 | 0
74 | 74 | 倉庫 | 0 | 0 | 0 | 0 | 0 | 0 | 0 | 0 | 0 | 0 | 5044.0888 | 0 | 2127.2162 | 21567.3543 | 2296.7062 | 0 | 0 | 0 | 0 | 0 | 3210.2924 | 0 | 76.7209 | 0 | 0 | 0 | 0 | 0 | 0 | 0 | 0 | 0 | 0 | 0 | 8934.2435 | 1380.697 | 0
75 | 75 | 運輸付帯サービス | 0 | 0 | 0 | 0 | 0 | 0 | 0 | 0 | 0 | 0 | 75947.0666 | 16006.05 | 7303.7626 | 131805.5819 | 15121.659 | 1724.4218 | 0 | 0 | 0 | 0 | 10848.5743 | 0 | 7398.7768 | 0 | 0 | 0 | 0 | 0 | 0 | 0 | 0 | 0 | 0 | 0 | 41734.0484 | 9090.5965 | 0
76 | 76 | 通信 | 0 | 0 | 0 | 0 | 0 | 0 | 0 | 0 | 0 | 0 | 49041.2975 | 0 | 6734.5828 | 0 | 62007.8225 | 0 | 0 | 0 | 0 | 0 | 19815.2531 | 0 | 3314.4462 | 0 | 0 | 0 | 0 | 0 | 0 | 0 | 0 | 0 | 0 | 0 | 0 | 37276.8685 | 0
77 | 77 | 放送 | 0 | 0 | 0 | 0 | 0 | 0 | 0 | 0 | 0 | 0 | 59737.8848 | 0 | 460.5231 | 0 | 141.4755 | 0 | 0 | 0 | 0 | 0 | 2546.094 | 0 | 878.9677 | 0 | 0 | 0 | 0 | 0 | 0 | 0 | 0 | 0 | 0 | 0 | 0 | 85.05 | 0
78 | 78 | 公務 | 0 | 1000.8122 | 0 | 0 | 0 | 0 | 0 | 0 | 0 | 0 | 398879.5919 | 0 | 119383.4651 | 628697.0271 | 90768.8921 | 244193.1201 | 0 | 0 | 0 | 0 | 1305.825 | 0 | 1164.42 | 0 | 0 | 0 | 0 | 0 | 0 | 0 | 0 | 0 | 0 | 0 | 260436.7798 | 54566.9872 | 0
79 | 79 | 教育 | 0 | 392342.3394 | 0 | 0 | 0 | 0 | 0 | 0 | 0 | 0 | 377001.5195 | 0 | 44870.9566 | 700114.376 | 58268.4551 | 0 | 0 | 0 | 0 | 0 | 5817.8996 | 0 | 27803.7642 | 0 | 0 | 0 | 0 | 0 | 0 | 0 | 0 | 0 | 0 | 0 | 290021.3071 | 35028.8956 | 0
80 | 80 | 研究 | 0 | 159557.5871 | 0 | 0 | 0 | 0 | 0 | 0 | 0 | 0 | 0 | 0 | 9065.0391 | 1218337.7074 | 36330.0112 | 0 | 0 | 0 | 0 | 0 | 8034.8821 | 0 | 12598.3889 | 0 | 0 | 0 | 0 | 0 | 0 | 0 | 0 | 0 | 0 | 0 | 0 | 21840.2936 | 0
81 | 81 | 医療・保健 | 0 | 12874.7663 | 0 | 0 | 0 | 0 | 0 | 0 | 0 | 0 | 878441.659 | 0 | 89858.1443 | 743863.9247 | 5546.7499 | 0 | 0 | 0 | 0 | 0 | 45535.4773 | 0 | 60045.2343 | 0 | 0 | 0 | 0 | 0 | 0 | 0 | 0 | 0 | 0 | 0 | 308144.4906 | 3334.5062 | 0
82 | 82 | 社会保障 | 0 | 1031.4572 | 0 | 0 | 0 | 0 | 0 | 0 | 0 | 0 | 0 | 0 | 44563.4875 | 47476.2669 | 1276.5248 | 0 | 0 | 0 | 0 | 0 | 1192.151 | 0 | 1574.5389 | 0 | 0 | 0 | 0 | 0 | 0 | 0 | 0 | 0 | 0 | 0 | 19666.9708 | 767.4007 | 0
83 | 83 | その他の公共サービス | 0 | 0 | 0 | 0 | 0 | 0 | 0 | 0 | 0 | 0 | 28473.5196 | 0 | 65707.7623 | 76315.5172 | 0 | 0 | 0 | 0 | 0 | 0 | 178.456 | 0 | 328.3516 | 0 | 0 | 0 | 0 | 0 | 0 | 0 | 0 | 0 | 0 | 0 | 31613.586 | 0 | 0
84 | 84 | 広告・調査・情報サービス | 0 | 0 | 0 | 0 | 0 | 0 | 0 | 0 | 0 | 0 | 66234.2497 | 0 | 26891.682 | 62050.8865 | 0 | 0 | 0 | 0 | 0 | 0 | 128.3416 | 0 | 237.7872 | 0 | 0 | 0 | 0 | 0 | 0 | 0 | 0 | 0 | 0 | 0 | 25704.4846 | 0 | 0
85 | 85 | 物品賃貸サービス | 0 | 0 | 75.0352 | 0 | 0 | 0 | 0 | 0 | 0 | 0 | 11664.7049 | 0 | 14334.0453 | 88638.007 | 16656.4739 | 0 | 0 | 0 | 0 | 0 | 4.0743 | 0 | 66.2921 | 0 | 0 | 0 | 0 | 0 | 0 | 0 | 0 | 0 | 0 | 0 | 36718.1585 | 10013.2719 | 0
86 | 86 | 自動車・機械修理 | 0 | 0 | 0 | 0 | 0 | 0 | 0 | 0 | 0 | 0 | 4326.8849 | 0 | 17536.3427 | 116090.0139 | 66111.2622 | 0 | 0 | 0 | 0 | 0 | 28524.6016 | 0 | 7600.154 | 0 | 0 | 0 | 0 | 0 | 0 | 0 | 0 | 0 | 0 | 0 | 48090.1103 | 39743.7086 | 0
87 | 87 | その他の対事業所サービス | 0 | 3137.8177 | 13.6331 | 0 | 0 | 0 | 0 | 0 | 0 | 0 | 37905.3057 | 0 | 235293.6655 | 159962.873 | 0 | 0 | 0 | 0 | 0 | 0 | 374.0241 | 0 | 260.6305 | 0 | 0 | 0 | 0 | 0 | 0 | 0 | 0 | 0 | 0 | 0 | 66264.375 | 0 | 0
88 | 88 | 娯楽サービス | 0 | 184.4205 | 0 | 0 | 0 | 0 | 0 | 0 | 0 | 0 | 300111.4311 | 0 | 99793.0526 | 241517.3752 | 1591.9244 | 0 | 0 | 0 | 0 | 0 | 13128.4913 | 0 | 6863.5901 | 0 | 0 | 0 | 0 | 0 | 0 | 0 | 0 | 0 | 0 | 0 | 100048.2024 | 957.0076 | 0
89 | 89 | 飲食店 | 0 | 4726.7903 | 13487.677 | 0 | 0 | 0 | 0 | 0 | 0 | 0 | 138976.9953 | 0 | 36321.6268 | 200631.3711 | 0 | 0 | 0 | 0 | 0 | 0 | 87438.0947 | 0 | 194131.1942 | 0 | 0 | 0 | 0 | 0 | 0 | 0 | 0 | 0 | 0 | 0 | 83111.2379 | 0 | 0
90 | 90 | 旅館・その他の宿泊所 | 0 | 15865.1614 | 0 | 0 | 0 | 0 | 0 | 0 | 0 | 0 | 67017.5874 | 0 | 31213.3328 | 46244.8742 | 0 | 0 | 0 | 0 | 0 | 0 | 8454.1947 | 0 | 54053.0103 | 0 | 0 | 0 | 0 | 0 | 0 | 0 | 0 | 0 | 0 | 0 | 19156.8683 | 0 | 0
91 | 91 | その他の対個人サービス | 0 | 28580.7095 | 123.623 | 0 | 0 | 0 | 0 | 0 | 0 | 0 | 160238.6948 | 80629.4216 | 365354.4726 | 179588.0865 | 2031.2773 | 0 | 0 | 0 | 0 | 0 | 681.6366 | 0 | 13895.1193 | 0 | 0 | 0 | 0 | 0 | 0 | 0 | 0 | 0 | 0 | 0 | 74394.0896 | 1221.1307 | 0
92 | 92 | 事務用品 | 0 | 0 | 0 | 0 | 0 | 0 | 0 | 0 | 0 | 0 | 0 | 0 | 0 | 0 | 0 | 0 | 0 | 0 | 0 | 0 | 0 | 0 | 0 | 0 | 0 | 0 | 0 | 0 | 0 | 0 | 0 | 0 | 0 | 0 | 0 | 0 | 0
93 | 93 | 分類不明 | 0 | 93.148 | 192.7242 | 0 | 0 | 0 | 0 | 0 | 0 | 0 | 523.9881 | 224211.5523 | 50768.322 | 165230.9729 | 151317.1802 | 0 | 0 | 8.662 | 97.6816 | 7888.9531 | 14.6676 | 0 | 25.0878 | 0 | 0 | 0 | 0 | 0 | 0 | 0 | 0 | 0 | 0 | 0 | 68446.6773 | 90966.4362 | 0
94 |  | 内生部門計 | 713255.1376 | 23802844.9418 | 7236414.8056 | 0 | 1573598.8859 | 1163420.4787 | 0 | 159954.5616 | 0 | 784962.8111 | 33754567.0807 | 77084889.7319 | 15969797.0446 | 62239642.7528 | 5156697.6362 | 5991168.0078 | 30265.6319 | 2421826.0108 | 1490541.6333 | 2894988.2092 | 3150422.4089 | 282169.899 | 2870126.5165 | 4475237.9243 | 230906.5184 | 339480.0824 | 13843728.3205 | 3931503.76 | 0 | 0 | 0 | 0 | 0 | 8213773.7339 | 21730210.0127 | 4632796.0943 | 405579.3826
95 |  | 家計消費支出 | 0 | 0 | 0 | 0 | 0 | 0 | 0 | 0 | 0 | 0 | 0 | 0 | 3762456.5918 | 447444.4452 | 2728888.7887 | 0 | 0 | 0 | 0 | 0 | 65053.3075 | 0 | 64741.5584 | 0 | 0 | 0 | 0 | 0 | 0 | 0 | 0 | 0 | 0 | 0 | 546292.8375 | 4672911.8645 | 0
|  | 総合計 | 713255.1376 | 23802844.9418 | 7236414.8056 | 0 | 1573598.8859 | 1163420.4787 | 0 | 159954.5616 | 0 | 784962.8111 | 33754567.0807 | 77084889.7319 | 19732253.6364 | 62687087.198 | 7885586.4249 | 5991168.0078 | 30265.6319 | 2421826.0108 | 1490541.6333 | 2894988.2092 | 3215475.7165 | 282169.899 | 2934868.0749 | 4475237.9243 | 230906.5184 | 339480.0824 | 13843728.3205 | 3931503.76 | 0 | 0 | 0 | 0 | 0 | 8213773.7339 | 22276502.8502 | 9305707.9587 | 405579.3826

## E1
エネルギー原単位 | 基本分類 | 項目 | 国内生産額 | 直接エネルギー消費量 | 単位エネルギー消費 | エネルギー原単位(I-A)-1 | エネルギー原単位(I-(I-M)A)-1 | 直接エネルギー消費量 | エネルギー原単位(I-A)-1 | エネルギー原単位(I-(I-M)A)-1 | 単位変換係数
列コード | 部門名 | 単位（生産者価格ベース） | 百万円 | TOE | TOE/百万円 | TOE/百万円 | TOE/百万円 | GJ | GJ/百万円 | GJ/百万円 | 4.186 | J/cal
1 | 1 | 耕種農業 | 8415110 | 1581434.1376 | 0.18793 | 0.73013 | 0.65296 | 66199623.7155 | 30.5634 | 27.3333
2 | 2 | 畜産・養蚕 | 2976925 | 43494.8116 | 0.014611 | 0.77097 | 0.64247 | 1820714.5604 | 32.2733 | 26.8939
3 | 3 | 農業サービス | 676113 | 258634.9863 | 0.38253 | 1.188 | 1.1004 | 10826589.8423 | 49.7296 | 46.0643
4 | 4 | 林業 | 1452277 | 454032.5723 | 0.31263 | 0.88662 | 0.77127 | 19006030.4917 | 37.1144 | 32.2859
5 | 5 | 漁業 | 2297339 | 4633318.5733 | 2.0168 | 2.6441 | 2.5464 | 193953032.1362 | 110.684 | 106.5945
6 | 6 | 金属鉱物 | 15927 | 3100.272 | 0.19466 | 1.6782 | 1.6087 | 129778.9375 | 70.2515 | 67.343
7 | 7 | 非金属鉱物 | 1474534 | 241044.8066 | 0.16347 | 1.5339 | 1.4546 | 10090256.1268 | 64.2107 | 60.8892
8 | 8 | 石炭 | 84316 | 10030.0304 | 0.11896 | 1.4682 | 1.4057 | 419862.089 | 61.4592 | 58.8423
9 | 9 | 原油・天然ガス | 84765 | 2714.745 | 0.032027 | 0.70703 | 0.67416 | 113640.5849 | 29.5966 | 28.2206
10 | 10 | 食料品 | 26443521 | 4076032.9649 | 0.15414 | 1.0096 | 0.87482 | 170624777.9286 | 42.2629 | 36.6205
11 | 11 | 飲料 | 8515733 | 1163324.1137 | 0.13661 | 0.76818 | 0.68187 | 48697329.062 | 32.1565 | 28.5433
12 | 12 | 飼料・有機質肥料（除別掲） | 1105580 | 118578.0991 | 0.10725 | 1.0136 | 0.85283 | 4963738.5169 | 42.4292 | 35.6998
13 | 13 | たばこ | 2791696 | 45489.65 | 0.016295 | 0.20967 | 0.18088 | 1904219.4948 | 8.777 | 7.5718
14 | 14 | 繊維工業製品 | 4069165 | 1442289.3846 | 0.35444 | 1.6487 | 1.4511 | 60374954.7855 | 69.014 | 60.7439
15 | 15 | 衣服・その他の繊維製品 | 7095344 | 371782.5015 | 0.052398 | 0.90011 | 0.74196 | 15563001.4046 | 37.6789 | 31.059
16 | 16 | 製材・木製品 | 4492392 | 269213.9023 | 0.059927 | 0.86835 | 0.69691 | 11269428.558 | 36.3496 | 29.1732
17 | 17 | 家具・装備品 | 3914335 | 197699.9896 | 0.050507 | 0.97684 | 0.82833 | 8275820.414 | 40.8912 | 34.6743
18 | 18 | パルプ・紙・板紙・加工紙 | 5402496 | 10202248.4165 | 1.8884 | 3.8929 | 3.6558 | 427071219.839 | 162.9581 | 153.0334
19 | 19 | 紙加工品 | 3990880 | 328066.7419 | 0.082204 | 1.665 | 1.462 | 13733037.849 | 69.6972 | 61.1988
20 | 20 | 出版・印刷 | 12200105 | 493852.8899 | 0.040479 | 0.93172 | 0.81595 | 20672928.8989 | 39.0024 | 34.1561
21 | 21 | 化学肥料 | 421456 | 1195244.5271 | 2.836 | 4.965 | 4.6837 | 50033533.5269 | 207.8383 | 196.0607
22 | 22 | 無機化学基礎製品 | 1929991 | 2232435.7714 | 1.1567 | 3.424 | 3.1886 | 93450877.6075 | 143.3307 | 133.4747
23 | 23 | 有機化学基礎・中間製品 | 6439184 | 12581692.0666 | 1.9539 | 4.4794 | 4.0409 | 526675920.755 | 187.5109 | 169.1527
24 | 24 | 合成樹脂 | 3056654 | 3540790.8432 | 1.1584 | 3.7426 | 3.248 | 148219275.0937 | 156.6688 | 135.9626
25 | 25 | 化学繊維 | 737137 | 722463.4065 | 0.98009 | 3.0761 | 2.7462 | 30242679.4268 | 128.7664 | 114.9566
26 | 26 | 医薬品 | 6288330 | 281046.4378 | 0.044693 | 0.81776 | 0.70992 | 11764744.4076 | 34.232 | 29.7178
27 | 27 | 化学最終製品（除別掲） | 6905449 | 1093461.9519 | 0.15835 | 1.5165 | 1.2892 | 45772864.0355 | 63.4816 | 53.9673
28 | 28 | 石油製品 | 9217602 | 12995894.2984 | 1.4099 | 1.915 | 1.6297 | 544014633.2789 | 80.1642 | 68.2199
29 | 29 | 石炭製品 | 1275194 | 4953538.022 | 3.8845 | 5.4896 | 4.904 | 207357578.3713 | 229.7992 | 205.2823
30 | 30 | プラスチック製品 | 10113757 | 864405.7167 | 0.085468 | 1.6852 | 1.4501 | 36184455.5029 | 70.5449 | 60.7021
31 | 31 | ゴム製品 | 3216495 | 572560.4614 | 0.17801 | 1.596 | 1.3605 | 23967667.1943 | 66.811 | 56.951
32 | 32 | なめし革・毛皮・同製品 | 933811 | 64808.7959 | 0.069402 | 0.78596 | 0.63384 | 2712928.6016 | 32.9005 | 26.5327
33 | 33 | ガラス・ガラス製品 | 1745485 | 1658394.1286 | 0.95011 | 2.0936 | 1.9737 | 69421207.4215 | 87.6376 | 82.6189
34 | 34 | セメント・セメント製品 | 4794485 | 8239121.0412 | 1.7185 | 3.0593 | 2.9289 | 344893726.3447 | 128.0648 | 122.6065
35 | 35 | 陶磁器 | 1013874 | 696863.5879 | 0.68733 | 1.5368 | 1.4433 | 29171058.2217 | 64.3326 | 60.4159
36 | 36 | その他の窯業・土石製品 | 2142250 | 1884406.9652 | 0.87964 | 2.0543 | 1.9204 | 78882217.7652 | 85.9953 | 80.3903
37 | 37 | 銑鉄・粗鋼 | 5086515 | 24884475.567 | 4.8922 | 9.288 | 8.7415 | 1041676589.4707 | 388.8002 | 365.9241
38 | 38 | 鋼材 | 10977055 | 4376958.5497 | 0.39874 | 5.1252 | 4.6134 | 183221673.3678 | 214.5447 | 193.1191
39 | 39 | 鋳鍛造品・その他の鉄鋼製品 | 4029720 | 3975985.2478 | 0.98667 | 3.651 | 3.3385 | 166436730.4675 | 152.8313 | 139.7499
40 | 40 | 非鉄金属製錬・精製 | 1395978 | 713182.3151 | 0.51088 | 2.2551 | 1.3844 | 29854168.3004 | 94.3984 | 57.9503
41 | 41 | 非鉄金属加工製品 | 4947139 | 881149.2833 | 0.17811 | 1.5679 | 0.89376 | 36885349.5718 | 65.6334 | 37.4132
42 | 42 | 建設・建築用金属製品 | 6439523 | 492901.6163 | 0.076543 | 1.5329 | 1.3176 | 20633108.1078 | 64.1669 | 55.1538
43 | 43 | その他の金属製品 | 9268197 | 951602.954 | 0.10267 | 1.5823 | 1.3951 | 39834575.455 | 66.236 | 58.4016
44 | 44 | 一般産業機械 | 9499173 | 413866.4893 | 0.043569 | 1.0593 | 0.912 | 17324658.1766 | 44.3432 | 38.1769
45 | 45 | 特殊産業機械 | 11379231 | 427784.5046 | 0.037593 | 0.95213 | 0.82334 | 17907273.2547 | 39.8568 | 34.4654
46 | 46 | その他の一般機器 | 3758898 | 212257.5807 | 0.056468 | 1.1785 | 1.0331 | 8885208.4564 | 49.3307 | 43.2474
47 | 47 | 事務用・サービス用機器 | 3837731 | 82806.4249 | 0.021577 | 0.73051 | 0.61716 | 3466318.3501 | 30.5796 | 25.8347
48 | 48 | 民生用電気機械 | 8818338 | 98834.7964 | 0.011208 | 0.78175 | 0.64446 | 4137273.9948 | 32.7243 | 26.9773
49 | 49 | 電子・通信機器 | 29655974 | 882382.2248 | 0.029754 | 0.69017 | 0.5699 | 36936961.1192 | 28.8908 | 23.8563
50 | 50 | 重電機器 | 5685332 | 177344.4779 | 0.031193 | 0.86702 | 0.72466 | 7423728.517 | 36.2937 | 30.3346
51 | 51 | その他の電気機器 | 6225810 | 325385.6018 | 0.052264 | 0.99 | 0.77605 | 13620803.9855 | 41.4419 | 32.486
52 | 52 | 自動車 | 36964027 | 1370524.2121 | 0.037077 | 1.0034 | 0.83497 | 57370828.7826 | 42.0012 | 34.9524
53 | 53 | 船舶・同修理 | 2181102 | 88568.3672 | 0.040607 | 1.2528 | 1.0885 | 3707516.1332 | 52.4425 | 45.567
54 | 54 | その他の輸送機械・同修理 | 2710669 | 252080.2124 | 0.092996 | 0.93927 | 0.79102 | 10552203.7332 | 39.3181 | 33.1125
55 | 55 | 精密機械 | 3810740 | 151504.1834 | 0.039757 | 0.71398 | 0.5961 | 6342040.8687 | 29.8875 | 24.9529
56 | 56 | その他の製造工業製品 | 5597916 | 270228.0127 | 0.048273 | 0.95655 | 0.79567 | 11311879.7237 | 40.0416 | 33.307
57 | 57 | 建築 | 41928888 | 1497892.3821 | 0.035725 | 0.81624 | 0.71363 | 62702524.0598 | 34.1683 | 29.8728
58 | 58 | 建設補修 | 8119751 | 443419.8028 | 0.05461 | 0.89363 | 0.7852 | 18561774.6555 | 37.4076 | 32.869
59 | 59 | 土木 | 38100648 | 3704739.374 | 0.097236 | 1.0108 | 0.9116 | 155082242.5647 | 42.3111 | 38.1599
60 | 60 | 電力 | 16737515 | 147813490.8004 | 8.8313 | 10.1997 | 10.0833 | 6187546631.6491 | 426.9658 | 422.0912
61 | 61 | ガス・熱供給 | 2072529 | 635836.5887 | 0.30679 | 0.81467 | 0.68266 | 26616437.5227 | 34.1023 | 28.5764
62 | 62 | 水道 | 4558822 | 2007298.1846 | 0.44031 | 1.4264 | 1.3814 | 84026505.6551 | 59.7083 | 57.8267
63 | 63 | 廃棄物処理 | 3094654 | 733155.2186 | 0.23691 | 0.76306 | 0.72237 | 30690244.0286 | 31.942 | 30.2389
64 | 64 | 商業 | 102321555 | 5049893.3603 | 0.049353 | 0.3819 | 0.35418 | 211391061.01 | 15.9867 | 14.8263
65 | 65 | 金融・保険 | 36334562 | 418348.5809 | 0.011514 | 0.19314 | 0.17402 | 17512280.771 | 8.0848 | 7.2847
66 | 66 | 不動産仲介及び賃貸 | 11285346 | 666116.6973 | 0.059025 | 0.30359 | 0.29154 | 27883978.0092 | 12.7084 | 12.2039
67 | 67 | 住宅賃貸料 | 52899852 | 516709.4241 | 0.0097677 | 0.074116 | 0.06645 | 21629714.8465 | 3.1025 | 2.7816
68 | 68 | 鉄道輸送 | 6285627 | 386496.1411 | 0.061489 | 0.79468 | 0.7533 | 16178921.7132 | 33.2658 | 31.5334
69 | 69 | 道路輸送（除自家輸送） | 18377959 | 18217723.6012 | 0.99128 | 1.317 | 1.2615 | 762603018.8101 | 55.1318 | 52.8053
70 | 70 | 自家用自動車輸送 | 9216306 | 28304218.3216 | 3.0711 | 3.9987 | 3.8049 | 1184828731.0507 | 167.386 | 159.2751
71 | 71 | 水運 | 4562409 | 17842114.6269 | 3.9107 | 5.548 | 5.0226 | 746879839.3407 | 232.2407 | 210.2474
72 | 72 | 航空輸送 | 2414322 | 8532821.2328 | 3.5343 | 4.0347 | 3.9433 | 357188163.2164 | 168.8962 | 165.0688
73 | 73 | 貨物運送取扱 | 596181 | 165950.1495 | 0.27836 | 0.55788 | 0.52413 | 6946756.2333 | 23.3533 | 21.9405
74 | 74 | 倉庫 | 1604686 | 34030.1622 | 0.021207 | 0.61963 | 0.59561 | 1424519.6033 | 25.938 | 24.9325
75 | 75 | 運輸付帯サービス | 7056286 | 251050.0718 | 0.035578 | 0.49289 | 0.44947 | 10509081.5312 | 20.6327 | 18.815
76 | 76 | 通信 | 12083475 | 242744.5151 | 0.020089 | 0.27276 | 0.25063 | 10161406.775 | 11.4177 | 10.4914
77 | 77 | 放送 | 2679336 | 125206.4531 | 0.04673 | 0.45765 | 0.4135 | 5241204.7283 | 19.1573 | 17.3093
78 | 78 | 公務 | 26216958 | 2978254.0408 | 0.1136 | 0.51648 | 0.47583 | 124671203.2732 | 21.6201 | 19.9183
79 | 79 | 教育 | 22229403 | 2169404.9066 | 0.097592 | 0.37877 | 0.35871 | 90812374.0944 | 15.8555 | 15.0157
80 | 80 | 研究 | 11017593 | 1396353.4444 | 0.12674 | 0.68975 | 0.64972 | 58452053.3596 | 28.8734 | 27.1975
81 | 81 | 医療・保健 | 30506537 | 4002754.1494 | 0.13121 | 0.60581 | 0.55076 | 167557290.071 | 25.3596 | 23.0553
82 | 82 | 社会保障 | 5722850 | 542291.1306 | 0.094759 | 0.48736 | 0.45117 | 22700577.8727 | 20.4012 | 18.8863
83 | 83 | その他の公共サービス | 4658723 | 443255.6593 | 0.095145 | 0.39385 | 0.35184 | 18554903.528 | 16.4868 | 14.728
84 | 84 | 広告・調査・情報サービス | 14517226 | 413343.9113 | 0.028473 | 0.44709 | 0.40163 | 17302782.8003 | 18.7152 | 16.8125
85 | 85 | 物品賃貸サービス | 10663324 | 177279.9331 | 0.016625 | 0.20146 | 0.17675 | 7421026.6414 | 8.4332 | 7.399
86 | 86 | 自動車・機械修理 | 12805586 | 279518.0922 | 0.021828 | 0.63511 | 0.53631 | 11700767.0979 | 26.5859 | 22.4503
87 | 87 | その他の対事業所サービス | 24705133 | 1144636.3695 | 0.046332 | 0.2755 | 0.24877 | 47915050.7442 | 11.5326 | 10.4134
88 | 88 | 娯楽サービス | 13517060 | 1460168.3338 | 0.10802 | 0.63545 | 0.59993 | 61123376.5361 | 26.6002 | 25.1133
89 | 89 | 飲食店 | 22894947 | 3915385.0041 | 0.17102 | 0.6997 | 0.62783 | 163899973.966 | 29.2896 | 26.2814
90 | 90 | 旅館・その他の宿泊所 | 7004908 | 1067202.3925 | 0.15235 | 0.7411 | 0.68177 | 44673625.7528 | 31.0228 | 28.5393
91 | 91 | その他の対個人サービス | 10756340 | 1936678.916 | 0.18005 | 0.56504 | 0.53239 | 81070347.7647 | 23.6529 | 22.2859
92 | 92 | 事務用品 | 2036983 | 0 | 0 | 1.5092 | 1.2749 | 0 | 63.1778 | 53.3699
93 | 93 | 分類不明 | 5517576 | 977232.6706 | 0.17711 | 0.58522 | 0.53207 | 40907448.2081 | 24.4974 | 22.2728
94 |  | 内生部門計 | 937100631 | 381036348.8757 |  |  |  | 15950372082.1119
95 |  | 家計消費支出 |  | 56601361.7096 |  |  |  | 2369361301.8441
|  | 総合計 |  | 437637710.5853 |  |  |  | 18319733383.9561

## E2
CO2排出原単位 | 基本分類 | 項目 | 国内生産額 | 直接CO2排出量 | 単位直接CO2排出量 | CO2排出原単位(I-A)-1 | CO2排出原単位(I-(I-M)A)-1 | 直接CO2排出量 | CO2排出原単位(I-A)-1 | CO2排出原単位(I-(I-M)A)-1 | 単位変換係数
列コード | 部門名 | 単位（生産者価格ベース） | 百万円 | t-C | t-C/百万円 | t-C/百万円 | t-C/百万円 | Mg-CO2 | Mg-CO2/百万円 | Mg-CO2/百万円 | 3.6667 | Mg-CO2/t-C
1 | 1 | 耕種農業 | 8415110 | 1266192.6935 | 0.15047 | 0.54187 | 0.48597 | 4642706.5429 | 1.9868 | 1.7819
2 | 2 | 畜産・養蚕 | 2976925 | 33412.8778 | 0.011224 | 0.57222 | 0.47621 | 122513.8854 | 2.0981 | 1.7461
3 | 3 | 農業サービス | 676113 | 201528.1425 | 0.29807 | 0.85416 | 0.79119 | 738936.5226 | 3.1319 | 2.901
4 | 4 | 林業 | 1452277 | 358666.1852 | 0.24697 | 0.67462 | 0.5883 | 1315109.3456 | 2.4736 | 2.1571
5 | 5 | 漁業 | 2297339 | 3731366.8327 | 1.6242 | 2.0852 | 2.0127 | 13681678.3867 | 7.6459 | 7.38
6 | 6 | 金属鉱物 | 15927 | 2487.2881 | 0.15617 | 1.1893 | 1.1383 | 9120.0564 | 4.3609 | 4.1738
7 | 7 | 非金属鉱物 | 1474534 | 200901.1067 | 0.13625 | 1.1522 | 1.0945 | 736637.3912 | 4.2248 | 4.0132
8 | 8 | 石炭 | 84316 | 9048.9106 | 0.10732 | 1.0513 | 1.0023 | 33179.339 | 3.8549 | 3.6749
9 | 9 | 原油・天然ガス | 84765 | 1941.2149 | 0.022901 | 0.49074 | 0.46566 | 7117.7878 | 1.7994 | 1.7074
10 | 10 | 食料品 | 26443521 | 3104639.6683 | 0.11741 | 0.74145 | 0.64132 | 11383678.7839 | 2.7186 | 2.3515
11 | 11 | 飲料 | 8515733 | 883065.5812 | 0.1037 | 0.57195 | 0.50668 | 3237907.131 | 2.0972 | 1.8578
12 | 12 | 飼料・有機質肥料（除別掲） | 1105580 | 94040.4242 | 0.08506 | 0.75024 | 0.63047 | 344814.8886 | 2.7509 | 2.3117
13 | 13 | たばこ | 2791696 | 36985.2018 | 0.013248 | 0.15148 | 0.13064 | 135612.4065 | 0.55542 | 0.479
14 | 14 | 繊維工業製品 | 4069165 | 1142481.491 | 0.28077 | 1.2212 | 1.0769 | 4189098.8005 | 4.4778 | 3.9486
15 | 15 | 衣服・その他の繊維製品 | 7095344 | 289644.5782 | 0.040822 | 0.65741 | 0.54143 | 1062030.1201 | 2.4105 | 1.9853
16 | 16 | 製材・木製品 | 4492392 | 209779.3495 | 0.046697 | 0.63608 | 0.50768 | 769190.9482 | 2.3323 | 1.8615
17 | 17 | 家具・装備品 | 3914335 | 151653.5835 | 0.038743 | 0.76505 | 0.65023 | 556063.1396 | 2.8052 | 2.3842
18 | 18 | パルプ・紙・板紙・加工紙 | 5402496 | 4974342.9807 | 0.92075 | 2.1422 | 1.9916 | 18239257.596 | 7.8548 | 7.3027
19 | 19 | 紙加工品 | 3990880 | 256672.4753 | 0.064315 | 0.99513 | 0.87047 | 941132.4093 | 3.6488 | 3.1917
20 | 20 | 出版・印刷 | 12200105 | 335795.8581 | 0.027524 | 0.57572 | 0.50154 | 1231251.4796 | 2.111 | 1.839
21 | 21 | 化学肥料 | 421456 | 854401.1152 | 2.0273 | 3.551 | 3.346 | 3132804.0892 | 13.0202 | 12.2687
22 | 22 | 無機化学基礎製品 | 1929991 | 2116333.101 | 1.0966 | 2.6894 | 2.5128 | 7759888.037 | 9.861 | 9.2136
23 | 23 | 有機化学基礎・中間製品 | 6439184 | 9138968.3987 | 1.4193 | 3.1929 | 2.8797 | 33509550.7953 | 11.7073 | 10.559
24 | 24 | 合成樹脂 | 3056654 | 2501631.4467 | 0.81842 | 2.6577 | 2.3034 | 9172648.638 | 9.7451 | 8.4459
25 | 25 | 化学繊維 | 737137 | 622422.9161 | 0.84438 | 2.3104 | 2.0749 | 2282217.359 | 8.4714 | 7.6079
26 | 26 | 医薬品 | 6288330 | 199810.2888 | 0.031775 | 0.58507 | 0.50679 | 732637.7256 | 2.1453 | 1.8582
27 | 27 | 化学最終製品（除別掲） | 6905449 | 813426.6345 | 0.11779 | 1.0922 | 0.92761 | 2982564.3264 | 4.0046 | 3.4012
28 | 28 | 石油製品 | 9217602 | 7683058.8885 | 0.83352 | 1.1881 | 0.98687 | 28171215.9246 | 4.3565 | 3.6185
29 | 29 | 石炭製品 | 1275194 | 4441868.1515 | 3.4833 | 4.6985 | 4.2717 | 16286849.8887 | 17.2279 | 15.6628
30 | 30 | プラスチック製品 | 10113757 | 665313.6788 | 0.065783 | 1.1925 | 1.0235 | 2439483.489 | 4.3726 | 3.7528
31 | 31 | ゴム製品 | 3216495 | 450113.2116 | 0.13994 | 1.1585 | 0.98707 | 1650415.1092 | 4.2478 | 3.6193
32 | 32 | なめし革・毛皮・同製品 | 933811 | 51749.8965 | 0.055418 | 0.56867 | 0.45774 | 189749.6204 | 2.0851 | 1.6784
33 | 33 | ガラス・ガラス製品 | 1745485 | 1274269.9368 | 0.73004 | 1.5314 | 1.4438 | 4672323.1017 | 5.6151 | 5.2941
34 | 34 | セメント・セメント製品 | 4794485 | 20322044.5294 | 4.2386 | 5.6354 | 5.5333 | 74514163.2744 | 20.6631 | 20.2886
35 | 35 | 陶磁器 | 1013874 | 515556.3172 | 0.5085 | 1.0952 | 1.0273 | 1890373.1631 | 4.0158 | 3.7669
36 | 36 | その他の窯業・土石製品 | 2142250 | 1653284.8947 | 0.77175 | 1.633 | 1.5327 | 6062044.6137 | 5.9878 | 5.6199
37 | 37 | 銑鉄・粗鋼 | 5086515 | 30023522.992 | 5.9026 | 10.33 | 9.8489 | 110086250.9708 | 37.8768 | 36.1128
38 | 38 | 鋼材 | 10977055 | 2898939.6465 | 0.26409 | 5.229 | 4.7363 | 10629445.3707 | 19.1731 | 17.3663
39 | 39 | 鋳鍛造品・その他の鉄鋼製品 | 4029720 | 4466205.2271 | 1.1083 | 3.6747 | 3.3822 | 16376085.8328 | 13.4738 | 12.4014
40 | 40 | 非鉄金属製錬・精製 | 1395978 | 656685.4463 | 0.47041 | 1.7337 | 1.0939 | 2407846.6365 | 6.3569 | 4.0111
41 | 41 | 非鉄金属加工製品 | 4947139 | 771701.0673 | 0.15599 | 1.1896 | 0.67761 | 2829570.5802 | 4.362 | 2.4846
42 | 42 | 建設・建築用金属製品 | 6439523 | 373811.835 | 0.05805 | 1.3952 | 1.208 | 1370643.3951 | 5.1156 | 4.4293
43 | 43 | その他の金属製品 | 9268197 | 679831.6585 | 0.073351 | 1.4168 | 1.2496 | 2492716.081 | 5.1948 | 4.5819
44 | 44 | 一般産業機械 | 9499173 | 306212.973 | 0.032236 | 0.92397 | 0.79858 | 1122780.9009 | 3.3879 | 2.9281
45 | 45 | 特殊産業機械 | 11379231 | 328878.4018 | 0.028902 | 0.82837 | 0.71864 | 1205887.4734 | 3.0374 | 2.635
46 | 46 | その他の一般機器 | 3758898 | 162675.8577 | 0.043278 | 1.0449 | 0.91837 | 596478.145 | 3.8311 | 3.3674
47 | 47 | 事務用・サービス用機器 | 3837731 | 61321.7401 | 0.015979 | 0.56936 | 0.48136 | 224846.3804 | 2.0876 | 1.765
48 | 48 | 民生用電気機械 | 8818338 | 74813.5971 | 0.0084839 | 0.60491 | 0.49898 | 274316.5228 | 2.218 | 1.8296
49 | 49 | 電子・通信機器 | 29655974 | 663458.184 | 0.022372 | 0.501 | 0.41137 | 2432680.0081 | 1.837 | 1.5083
50 | 50 | 重電機器 | 5685332 | 130268.4398 | 0.022913 | 0.70645 | 0.5925 | 477650.9459 | 2.5903 | 2.1725
51 | 51 | その他の電気機器 | 6225810 | 231721.1869 | 0.037219 | 0.76259 | 0.59669 | 849644.3521 | 2.7962 | 2.1879
52 | 52 | 自動車 | 36964027 | 1053278.9527 | 0.028495 | 0.8029 | 0.66881 | 3862022.8266 | 2.944 | 2.4523
53 | 53 | 船舶・同修理 | 2181102 | 67254.3254 | 0.030835 | 1.1041 | 0.96142 | 246599.1931 | 4.0483 | 3.5252
54 | 54 | その他の輸送機械・同修理 | 2710669 | 218032.829 | 0.080435 | 0.78784 | 0.66562 | 799453.7063 | 2.8887 | 2.4406
55 | 55 | 精密機械 | 3810740 | 112425.2184 | 0.029502 | 0.53372 | 0.44419 | 412225.8009 | 1.957 | 1.6287
56 | 56 | その他の製造工業製品 | 5597916 | 206397.5932 | 0.03687 | 0.70794 | 0.58811 | 756791.1751 | 2.5958 | 2.1564
57 | 57 | 建築 | 41928888 | 1188931.3981 | 0.028356 | 0.7384 | 0.65646 | 4359415.1263 | 2.7075 | 2.407
58 | 58 | 建設補修 | 8119751 | 342441.8657 | 0.042174 | 0.82138 | 0.73346 | 1255620.1741 | 3.0117 | 2.6893
59 | 59 | 土木 | 38100648 | 2998093.0102 | 0.078689 | 1.0578 | 0.97846 | 10993007.704 | 3.8788 | 3.5877
60 | 60 | 電力 | 16737515 | 94695102.9472 | 5.6577 | 6.5985 | 6.5144 | 347215377.473 | 24.1946 | 23.8861
61 | 61 | ガス・熱供給 | 2072529 | 445856.6702 | 0.21513 | 0.57711 | 0.4832 | 1634807.7906 | 2.1161 | 1.7717
62 | 62 | 水道 | 4558822 | 1651777.3922 | 0.36233 | 1.0384 | 1.0051 | 6056517.1049 | 3.8074 | 3.6852
63 | 63 | 廃棄物処理 | 3094654 | 6362738.3658 | 2.056 | 2.4253 | 2.3956 | 23330040.6745 | 8.8929 | 8.784
64 | 64 | 商業 | 102321555 | 3920779.0449 | 0.038318 | 0.27566 | 0.25566 | 14376189.8313 | 1.0107 | 0.93744
65 | 65 | 金融・保険 | 36334562 | 292728.8093 | 0.0080565 | 0.13595 | 0.12241 | 1073338.9673 | 0.49848 | 0.44885
66 | 66 | 不動産仲介及び賃貸 | 11285346 | 495429.4463 | 0.0439 | 0.21244 | 0.20357 | 1816574.6366 | 0.77894 | 0.74643
67 | 67 | 住宅賃貸料 | 52899852 | 405873.314 | 0.0076725 | 0.061473 | 0.055525 | 1488202.1514 | 0.2254 | 0.20359
68 | 68 | 鉄道輸送 | 6285627 | 304163.532 | 0.04839 | 0.56971 | 0.53768 | 1115266.2842 | 2.0889 | 1.9715
69 | 69 | 道路輸送（除自家輸送） | 18377959 | 14224479.4931 | 0.774 | 1.0012 | 0.9611 | 52156424.8081 | 3.671 | 3.524
70 | 70 | 自家用自動車輸送 | 9216306 | 21912508.4172 | 2.3776 | 3.0111 | 2.8737 | 80345864.1965 | 11.0405 | 10.5369
71 | 71 | 水運 | 4562409 | 14463685.971 | 3.1702 | 4.4694 | 4.05 | 53033515.2271 | 16.3877 | 14.8499
72 | 72 | 航空輸送 | 2414322 | 6486294.9096 | 2.6866 | 3.0289 | 2.9645 | 23783081.335 | 11.1059 | 10.8697
73 | 73 | 貨物運送取扱 | 596181 | 130310.2044 | 0.21857 | 0.40944 | 0.38594 | 477804.0828 | 1.5013 | 1.4151
74 | 74 | 倉庫 | 1604686 | 26596.405 | 0.016574 | 0.41852 | 0.4011 | 97520.1517 | 1.5346 | 1.4707
75 | 75 | 運輸付帯サービス | 7056286 | 181529.087 | 0.025726 | 0.34561 | 0.31449 | 665606.6523 | 1.2672 | 1.1531
76 | 76 | 通信 | 12083475 | 182844.7448 | 0.015132 | 0.19613 | 0.17998 | 670430.731 | 0.71916 | 0.65992
77 | 77 | 放送 | 2679336 | 99005.5576 | 0.036952 | 0.34094 | 0.30869 | 363020.3779 | 1.2501 | 1.1318
78 | 78 | 公務 | 26216958 | 2315196.4085 | 0.088309 | 0.40212 | 0.37154 | 8489053.4977 | 1.4745 | 1.3623
79 | 79 | 教育 | 22229403 | 1694846.4308 | 0.076243 | 0.27536 | 0.26076 | 6214436.913 | 1.0096 | 0.95611
80 | 80 | 研究 | 11017593 | 1083161.566 | 0.098312 | 0.47806 | 0.44971 | 3971592.4085 | 1.7529 | 1.6489
81 | 81 | 医療・保健 | 30506537 | 3017195.7549 | 0.098903 | 0.43832 | 0.3984 | 11063051.1014 | 1.6072 | 1.4608
82 | 82 | 社会保障 | 5722850 | 370591.2286 | 0.064756 | 0.34344 | 0.3172 | 1358834.5047 | 1.2593 | 1.1631
83 | 83 | その他の公共サービス | 4658723 | 338544.2316 | 0.072669 | 0.28172 | 0.25172 | 1241328.8493 | 1.033 | 0.92298
84 | 84 | 広告・調査・情報サービス | 14517226 | 322073.241 | 0.022186 | 0.30592 | 0.27462 | 1180935.2171 | 1.1217 | 1.0069
85 | 85 | 物品賃貸サービス | 10663324 | 139821.2586 | 0.013112 | 0.14885 | 0.13042 | 512677.9483 | 0.54577 | 0.47821
86 | 86 | 自動車・機械修理 | 12805586 | 208069.8913 | 0.016248 | 0.48483 | 0.40772 | 762922.9349 | 1.7777 | 1.495
87 | 87 | その他の対事業所サービス | 24705133 | 887691.7092 | 0.035931 | 0.19548 | 0.17636 | 3254869.6005 | 0.71675 | 0.64667
88 | 88 | 娯楽サービス | 13517060 | 1126219.3789 | 0.083318 | 0.4553 | 0.42959 | 4129471.0559 | 1.6694 | 1.5752
89 | 89 | 飲食店 | 22894947 | 2571091.7709 | 0.1123 | 0.50731 | 0.45402 | 9427336.4931 | 1.8601 | 1.6648
90 | 90 | 旅館・その他の宿泊所 | 7004908 | 721221.8917 | 0.10296 | 0.56637 | 0.52282 | 2644480.2696 | 2.0767 | 1.917
91 | 91 | その他の対個人サービス | 10756340 | 1428036.1634 | 0.13276 | 0.41753 | 0.3938 | 5236132.5992 | 1.5309 | 1.4439
92 | 92 | 事務用品 | 2036983 | 0 | 0 | 0.94846 | 0.79438 | 0 | 3.4777 | 2.9127
93 | 93 | 分類不明 | 5517576 | 843507.0307 | 0.15288 | 0.47838 | 0.43827 | 3092859.1125 | 1.7541 | 1.607
94 |  | 内生部門計 | 937100631 | 301954775.5637 |  |  |  | 1107167510.4002
95 |  | 家計消費支出 |  | 41369003.7671 |  |  |  | 151686347.146
|  | 総合計 |  | 343323779.3308 |  |  |  | 1258853857.5461

## E3
NOx排出原単位 | 基本分類 | 項目 | 国内生産額 | 直接NOx排出量 | 単位直接NOx排出量 | NOx排出原単位(I-A)-1 | NOx排出原単位(I-(I-M)A)-1
列コード | 部門名 | 単位（生産者価格ベース） | 百万円 | kg-NOx | kg-NOx/百万円 | kg-NOx/百万円 | kg-NOx/百万円
1 | 1 | 耕種農業 | 8415110 | 21598930.2402 | 2.5667 | 7.1862 | 6.1064
2 | 2 | 畜産・養蚕 | 2976925 | 622680.437 | 0.20917 | 11.1596 | 8.2291
3 | 3 | 農業サービス | 676113 | 768473.1482 | 1.1366 | 6.3556 | 5.2549
4 | 4 | 林業 | 1452277 | 6300217.2498 | 4.3382 | 10.5004 | 8.9858
5 | 5 | 漁業 | 2297339 | 193019706.5417 | 84.0188 | 93.8347 | 91.8973
6 | 6 | 金属鉱物 | 15927 | 51076.4789 | 3.2069 | 11.1609 | 10.0903
7 | 7 | 非金属鉱物 | 1474534 | 5850928.3732 | 3.968 | 16.3178 | 15.045
8 | 8 | 石炭 | 84316 | 105233.858 | 1.2481 | 7.1549 | 6.2413
9 | 9 | 原油・天然ガス | 84765 | 24769.8164 | 0.29222 | 3.2625 | 2.8111
10 | 10 | 食料品 | 26443521 | 14846874.557 | 0.56146 | 12.6693 | 10.135
11 | 11 | 飲料 | 8515733 | 4030937.0864 | 0.47335 | 5.469 | 4.3254
12 | 12 | 飼料・有機質肥料（除別掲） | 1105580 | 501053.1602 | 0.4532 | 12.5935 | 9.2557
13 | 13 | たばこ | 2791696 | 258275.6995 | 0.092516 | 1.6469 | 1.295
14 | 14 | 繊維工業製品 | 4069165 | 9538725.1697 | 2.3441 | 9.4354 | 7.7726
15 | 15 | 衣服・その他の繊維製品 | 7095344 | 2850140.2151 | 0.40169 | 5.4988 | 4.2267
16 | 16 | 製材・木製品 | 4492392 | 2704342.9771 | 0.60198 | 10.2151 | 7.2574
17 | 17 | 家具・装備品 | 3914335 | 1122957.8066 | 0.28688 | 7.584 | 5.6015
18 | 18 | パルプ・紙・板紙・加工紙 | 5402496 | 33528359.3858 | 6.2061 | 16.6085 | 14.2421
19 | 19 | 紙加工品 | 3990880 | 1655099.7043 | 0.41472 | 8.4755 | 6.7793
20 | 20 | 出版・印刷 | 12200105 | 1754735.525 | 0.14383 | 5.0501 | 4.0077
21 | 21 | 化学肥料 | 421456 | 3473958.5362 | 8.2428 | 20.5516 | 17.4124
22 | 22 | 無機化学基礎製品 | 1929991 | 14727103.9616 | 7.6307 | 21.6534 | 17.7655
23 | 23 | 有機化学基礎・中間製品 | 6439184 | 31912828.2939 | 4.956 | 17.1695 | 13.6942
24 | 24 | 合成樹脂 | 3056654 | 9702570.2322 | 3.1742 | 15.6589 | 12.0557
25 | 25 | 化学繊維 | 737137 | 3437103.2341 | 4.6628 | 15.1578 | 12.367
26 | 26 | 医薬品 | 6288330 | 1144033.6866 | 0.18193 | 4.8184 | 3.7311
27 | 27 | 化学最終製品（除別掲） | 6905449 | 5463416.8418 | 0.79117 | 8.7104 | 6.5983
28 | 28 | 石油製品 | 9217602 | 26457340.851 | 2.8703 | 10.7357 | 7.4032
29 | 29 | 石炭製品 | 1275194 | 27629168.9694 | 21.6666 | 47.6208 | 38.4739
30 | 30 | プラスチック製品 | 10113757 | 5852025.7886 | 0.57862 | 7.8764 | 6.1132
31 | 31 | ゴム製品 | 3216495 | 3396574.6352 | 1.056 | 8.1009 | 6.2473
32 | 32 | なめし革・毛皮・同製品 | 933811 | 334257.2692 | 0.35795 | 5.369 | 3.8879
33 | 33 | ガラス・ガラス製品 | 1745485 | 28733453.6452 | 16.4616 | 24.2381 | 22.6154
34 | 34 | セメント・セメント製品 | 4794485 | 128202786.3907 | 26.7396 | 44.5951 | 41.1581
35 | 35 | 陶磁器 | 1013874 | 4656473.0592 | 4.5928 | 10.1176 | 8.7885
36 | 36 | その他の窯業・土石製品 | 2142250 | 11473049.763 | 5.3556 | 13.9083 | 11.8677
37 | 37 | 銑鉄・粗鋼 | 5086515 | 64612207.5835 | 12.7026 | 43.9277 | 35.3229
38 | 38 | 鋼材 | 10977055 | 18125223.8304 | 1.6512 | 25.7776 | 19.8751
39 | 39 | 鋳鍛造品・その他の鉄鋼製品 | 4029720 | 6720001.2155 | 1.6676 | 20.5471 | 15.59
40 | 40 | 非鉄金属製錬・精製 | 1395978 | 8323034.4435 | 5.9622 | 34.672 | 21.0225
41 | 41 | 非鉄金属加工製品 | 4947139 | 4930691.6502 | 0.99668 | 18.3776 | 7.7167
42 | 42 | 建設・建築用金属製品 | 6439523 | 4082289.0596 | 0.63394 | 11.1226 | 7.9245
43 | 43 | その他の金属製品 | 9268197 | 3774711.3588 | 0.40728 | 10.0367 | 7.3831
44 | 44 | 一般産業機械 | 9499173 | 2849842.5814 | 0.30001 | 7.393 | 5.3427
45 | 45 | 特殊産業機械 | 11379231 | 3025774.3912 | 0.2659 | 6.4224 | 4.7183
46 | 46 | その他の一般機器 | 3758898 | 1394369.5512 | 0.37095 | 7.9782 | 5.8464
47 | 47 | 事務用・サービス用機器 | 3837731 | 520825.2634 | 0.13571 | 4.8486 | 3.5954
48 | 48 | 民生用電気機械 | 8818338 | 663685.1983 | 0.075262 | 5.0748 | 3.5517
49 | 49 | 電子・通信機器 | 29655974 | 4643944.9365 | 0.15659 | 4.3153 | 3.041
50 | 50 | 重電機器 | 5685332 | 847179.174 | 0.14901 | 5.8784 | 4.0403
51 | 51 | その他の電気機器 | 6225810 | 1407249.0417 | 0.22603 | 7.3306 | 4.4125
52 | 52 | 自動車 | 36964027 | 7923184.459 | 0.21435 | 7.5279 | 5.2502
53 | 53 | 船舶・同修理 | 2181102 | 524800.9204 | 0.24061 | 8.108 | 5.9483
54 | 54 | その他の輸送機械・同修理 | 2710669 | 1208177.8031 | 0.44571 | 6.2161 | 4.4328
55 | 55 | 精密機械 | 3810740 | 560158.1532 | 0.14699 | 4.7099 | 3.3798
56 | 56 | その他の製造工業製品 | 5597916 | 1805663.1136 | 0.32256 | 8.2833 | 6.2135
57 | 57 | 建築 | 41928888 | 10128508.8299 | 0.24156 | 7.2824 | 5.7945
58 | 58 | 建設補修 | 8119751 | 4375929.454 | 0.53892 | 7.6817 | 6.1828
59 | 59 | 土木 | 38100648 | 124017536.1789 | 3.255 | 12.8036 | 11.1219
60 | 60 | 電力 | 16737515 | 256427810.2461 | 15.3205 | 22.5049 | 20.7685
61 | 61 | ガス・熱供給 | 2072529 | 1500766.7188 | 0.72412 | 5.6329 | 4.0454
62 | 62 | 水道 | 4558822 | 5184907.3997 | 1.1373 | 4.8052 | 4.2138
63 | 63 | 廃棄物処理 | 3094654 | 19099349.6405 | 6.1717 | 9.6919 | 9.135
64 | 64 | 商業 | 102321555 | 12800457.2162 | 0.1251 | 2.5002 | 2.1414
65 | 65 | 金融・保険 | 36334562 | 1345626.1881 | 0.037034 | 1.261 | 1.0357
66 | 66 | 不動産仲介及び賃貸 | 11285346 | 2396686.2903 | 0.21237 | 1.2886 | 1.1285
67 | 67 | 住宅賃貸料 | 52899852 | 2207669.4313 | 0.041733 | 0.57238 | 0.46996
68 | 68 | 鉄道輸送 | 6285627 | 1817434.3862 | 0.28914 | 2.9594 | 2.5037
69 | 69 | 道路輸送（除自家輸送） | 18377959 | 377934112.83 | 20.5645 | 25.0062 | 23.6275
70 | 70 | 自家用自動車輸送 | 9216306 | 284040301.8882 | 30.8193 | 41.5408 | 38.0313
71 | 71 | 水運 | 4562409 | 1357851656.4445 | 297.6173 | 399.9736 | 364.9646
72 | 72 | 航空輸送 | 2414322 | 94903303.1016 | 39.3085 | 42.921 | 41.8693
73 | 73 | 貨物運送取扱 | 596181 | 3441549.0374 | 5.7727 | 7.5087 | 7.1144
74 | 74 | 倉庫 | 1604686 | 421559.4454 | 0.26271 | 2.4034 | 2.0958
75 | 75 | 運輸付帯サービス | 7056286 | 2932323.7777 | 0.41556 | 2.9089 | 2.3988
76 | 76 | 通信 | 12083475 | 2624192.074 | 0.21717 | 2.0081 | 1.7067
77 | 77 | 放送 | 2679336 | 1022369.179 | 0.38158 | 3.0667 | 2.5532
78 | 78 | 公務 | 26216958 | 18620189.2476 | 0.71023 | 3.2921 | 2.8041
79 | 79 | 教育 | 22229403 | 13986777.2381 | 0.6292 | 2.1243 | 1.8616
80 | 80 | 研究 | 11017593 | 5617411.3243 | 0.50986 | 3.0355 | 2.5733
81 | 81 | 医療・保健 | 30506537 | 17292576.7506 | 0.56685 | 3.4682 | 2.8574
82 | 82 | 社会保障 | 5722850 | 1622507.7945 | 0.28351 | 2.7929 | 2.3135
83 | 83 | その他の公共サービス | 4658723 | 1774794.9102 | 0.38096 | 2.605 | 2.1438
84 | 84 | 広告・調査・情報サービス | 14517226 | 1563017.9618 | 0.10767 | 2.664 | 2.18
85 | 85 | 物品賃貸サービス | 10663324 | 1754458.3696 | 0.16453 | 1.5361 | 1.2472
86 | 86 | 自動車・機械修理 | 12805586 | 3577021.0133 | 0.27933 | 4.5431 | 3.3602
87 | 87 | その他の対事業所サービス | 24705133 | 4229037.1798 | 0.17118 | 1.7182 | 1.4088
88 | 88 | 娯楽サービス | 13517060 | 8140441.0571 | 0.60223 | 3.3226 | 2.8901
89 | 89 | 飲食店 | 22894947 | 10756193.759 | 0.46981 | 5.5782 | 4.4395
90 | 90 | 旅館・その他の宿泊所 | 7004908 | 3357568.5006 | 0.47932 | 5.1292 | 4.2548
91 | 91 | その他の対個人サービス | 10756340 | 6305954.4944 | 0.58625 | 2.9714 | 2.5713
92 | 92 | 事務用品 | 2036983 | 0 | 0 | 9.9237 | 7.5861
93 | 93 | 分類不明 | 5517576 | 9126666.9647 | 1.6541 | 4.8331 | 4.1313
94 |  | 内生部門計 | 937100631 | 3419871342.64
95 |  | 家計消費支出 |  | 89660728.5041
|  | 総合計 |  | 3509532071.1441

## E4
SOx排出原単位 | 基本分類 | 項目 | 国内生産額 | 直接SOx排出量 | 単位直接SOx排出量 | SOx排出原単位(I-A)-1 | SOx原単位(I-(I-M)A)-1
列コード | 部門名 | 単位（生産者価格ベース） | 百万円 | kg-SOx | kg-SOx/百万円 | kg-SOx/百万円 | kg-SOx/百万円
1 | 1 | 耕種農業 | 8415110 | 11980858.9315 | 1.4237 | 3.8608 | 3.1718
2 | 2 | 畜産・養蚕 | 2976925 | 97814.6903 | 0.032858 | 6.1609 | 4.2936
3 | 3 | 農業サービス | 676113 | 108252.2339 | 0.16011 | 2.868 | 2.2652
4 | 4 | 林業 | 1452277 | 1880239.4521 | 1.2947 | 3.5764 | 2.8677
5 | 5 | 漁業 | 2297339 | 109024430.9216 | 47.4568 | 53.0606 | 51.8607
6 | 6 | 金属鉱物 | 15927 | 29798.2286 | 1.8709 | 5.6893 | 5.0213
7 | 7 | 非金属鉱物 | 1474534 | 1342271.1835 | 0.9103 | 4.8341 | 4.0147
8 | 8 | 石炭 | 84316 | 71790.1906 | 0.85144 | 4.1958 | 3.6228
9 | 9 | 原油・天然ガス | 84765 | 9595.3627 | 0.1132 | 1.7333 | 1.4756
10 | 10 | 食料品 | 26443521 | 36383159.8532 | 1.3759 | 8.3488 | 6.7963
11 | 11 | 飲料 | 8515733 | 11444488.8242 | 1.3439 | 4.2773 | 3.5485
12 | 12 | 飼料・有機質肥料（除別掲） | 1105580 | 1096146.0914 | 0.99147 | 8.1884 | 6.0733
13 | 13 | たばこ | 2791696 | 505767.7777 | 0.18117 | 1.0823 | 0.85729
14 | 14 | 繊維工業製品 | 4069165 | 14850602.1094 | 3.6495 | 9.5013 | 8.23
15 | 15 | 衣服・その他の繊維製品 | 7095344 | 2330929.8178 | 0.32852 | 4.4935 | 3.5042
16 | 16 | 製材・木製品 | 4492392 | 1701792.2689 | 0.37882 | 5.1792 | 3.5721
17 | 17 | 家具・装備品 | 3914335 | 849539.6539 | 0.21703 | 4.4776 | 3.262
18 | 18 | パルプ・紙・板紙・加工紙 | 5402496 | 43692234.231 | 8.0874 | 16.3824 | 14.6867
19 | 19 | 紙加工品 | 3990880 | 4752457.378 | 1.1908 | 7.8983 | 6.6087
20 | 20 | 出版・印刷 | 12200105 | 567771.339 | 0.046538 | 3.5284 | 2.8413
21 | 21 | 化学肥料 | 421456 | 643152.8595 | 1.526 | 9.2158 | 7.2131
22 | 22 | 無機化学基礎製品 | 1929991 | 16280288.0831 | 8.4354 | 18.4406 | 15.8047
23 | 23 | 有機化学基礎・中間製品 | 6439184 | 32219586.6627 | 5.0037 | 14.1322 | 11.6727
24 | 24 | 合成樹脂 | 3056654 | 8808832.9691 | 2.8819 | 12.2961 | 9.6882
25 | 25 | 化学繊維 | 737137 | 5732477.0116 | 7.7767 | 15.55 | 13.561
26 | 26 | 医薬品 | 6288330 | 660279.3263 | 0.105 | 3.1244 | 2.4155
27 | 27 | 化学最終製品（除別掲） | 6905449 | 8160233.2583 | 1.1817 | 6.8653 | 5.3827
28 | 28 | 石油製品 | 9217602 | 27409528.4313 | 2.9736 | 8.0234 | 5.9723
29 | 29 | 石炭製品 | 1275194 | 19895094.7287 | 15.6016 | 32.2177 | 26.3691
30 | 30 | プラスチック製品 | 10113757 | 7433018.8029 | 0.73494 | 6.0653 | 4.8156
31 | 31 | ゴム製品 | 3216495 | 5138686.3585 | 1.5976 | 6.8212 | 5.494
32 | 32 | なめし革・毛皮・同製品 | 933811 | 706702.3254 | 0.75679 | 4.0591 | 3.0337
33 | 33 | ガラス・ガラス製品 | 1745485 | 9579781.7614 | 5.4883 | 10.15 | 9.1092
34 | 34 | セメント・セメント製品 | 4794485 | 13593426.4663 | 2.8352 | 10.5843 | 8.4327
35 | 35 | 陶磁器 | 1013874 | 2116578.3247 | 2.0876 | 5.4998 | 4.642
36 | 36 | その他の窯業・土石製品 | 2142250 | 7774395.9637 | 3.6291 | 8.5967 | 7.2975
37 | 37 | 銑鉄・粗鋼 | 5086515 | 37685907.2747 | 7.409 | 27.0451 | 21.5924
38 | 38 | 鋼材 | 10977055 | 9484640.8793 | 0.86404 | 15.7897 | 12.0304
39 | 39 | 鋳鍛造品・その他の鉄鋼製品 | 4029720 | 18297818.9264 | 4.5407 | 16.2241 | 13.0383
40 | 40 | 非鉄金属製錬・精製 | 1395978 | 10264692.1546 | 7.353 | 26.1727 | 17.3939
41 | 41 | 非鉄金属加工製品 | 4947139 | 4376954.9633 | 0.88474 | 13.4598 | 5.7779
42 | 42 | 建設・建築用金属製品 | 6439523 | 1830358.6525 | 0.28424 | 7.0299 | 4.9189
43 | 43 | その他の金属製品 | 9268197 | 1417904.6474 | 0.15299 | 6.2716 | 4.5355
44 | 44 | 一般産業機械 | 9499173 | 1325329.7241 | 0.13952 | 4.6736 | 3.3287
45 | 45 | 特殊産業機械 | 11379231 | 1396213.2209 | 0.1227 | 4.0567 | 2.9431
46 | 46 | その他の一般機器 | 3758898 | 569820.3868 | 0.15159 | 5.0588 | 3.6678
47 | 47 | 事務用・サービス用機器 | 3837731 | 244999.5457 | 0.06384 | 2.9235 | 2.11
48 | 48 | 民生用電気機械 | 8818338 | 356889.8324 | 0.040471 | 3.2474 | 2.2369
49 | 49 | 電子・通信機器 | 29655974 | 3096973.0518 | 0.10443 | 2.6718 | 1.8387
50 | 50 | 重電機器 | 5685332 | 476445.871 | 0.083803 | 3.8288 | 2.5903
51 | 51 | その他の電気機器 | 6225810 | 702428.4253 | 0.11283 | 4.8978 | 2.8563
52 | 52 | 自動車 | 36964027 | 3684742.337 | 0.099685 | 4.8244 | 3.3025
53 | 53 | 船舶・同修理 | 2181102 | 249103.2085 | 0.11421 | 5.1954 | 3.7852
54 | 54 | その他の輸送機械・同修理 | 2710669 | 1666594.3345 | 0.61483 | 4.4309 | 3.2389
55 | 55 | 精密機械 | 3810740 | 388222.0415 | 0.10188 | 2.8469 | 1.9713
56 | 56 | その他の製造工業製品 | 5597916 | 1824065.2591 | 0.32585 | 4.9327 | 3.5641
57 | 57 | 建築 | 41928888 | 2158813.0922 | 0.051487 | 3.3515 | 2.4258
58 | 58 | 建設補修 | 8119751 | 1083872.0871 | 0.13349 | 3.6088 | 2.6455
59 | 59 | 土木 | 38100648 | 9538796.4834 | 0.25036 | 4.2768 | 3.2048
60 | 60 | 電力 | 16737515 | 219469563.3078 | 13.1124 | 17.87 | 16.7713
61 | 61 | ガス・熱供給 | 2072529 | 1383298.4514 | 0.66744 | 3.5146 | 2.5271
62 | 62 | 水道 | 4558822 | 20379716.7518 | 4.4704 | 7.2459 | 6.8602
63 | 63 | 廃棄物処理 | 3094654 | 3534236.7603 | 1.142 | 2.8064 | 2.4684
64 | 64 | 商業 | 102321555 | 32639245.957 | 0.31899 | 1.299 | 1.1008
65 | 65 | 金融・保険 | 36334562 | 276934.7383 | 0.0076218 | 0.62 | 0.48881
66 | 66 | 不動産仲介及び賃貸 | 11285346 | 1677294.1237 | 0.14863 | 0.76251 | 0.66587
67 | 67 | 住宅賃貸料 | 52899852 | 1601911.1725 | 0.030282 | 0.28045 | 0.21652
68 | 68 | 鉄道輸送 | 6285627 | 1586009.379 | 0.25232 | 2.0143 | 1.7196
69 | 69 | 道路輸送（除自家輸送） | 18377959 | 37925288.6854 | 2.0636 | 4.9158 | 4.0154
70 | 70 | 自家用自動車輸送 | 9216306 | 37841153.6341 | 4.1059 | 11.1666 | 8.8704
71 | 71 | 水運 | 4562409 | 894561960.6251 | 196.0723 | 263.3892 | 240.3454
72 | 72 | 航空輸送 | 2414322 | 309975.2246 | 0.12839 | 2.1997 | 1.5976
73 | 73 | 貨物運送取扱 | 596181 | 346952.5969 | 0.58196 | 1.6019 | 1.3662
74 | 74 | 倉庫 | 1604686 | 89340.0556 | 0.055674 | 1.4653 | 1.2715
75 | 75 | 運輸付帯サービス | 7056286 | 838802.8893 | 0.11887 | 1.679 | 1.3541
76 | 76 | 通信 | 12083475 | 645727.3984 | 0.053439 | 0.8069 | 0.65606
77 | 77 | 放送 | 2679336 | 712291.7374 | 0.26585 | 1.5344 | 1.2702
78 | 78 | 公務 | 26216958 | 16167375.5488 | 0.61668 | 1.9188 | 1.6174
79 | 79 | 教育 | 22229403 | 9128348.4483 | 0.41064 | 1.2259 | 1.0781
80 | 80 | 研究 | 11017593 | 4432819.7205 | 0.40234 | 1.9946 | 1.7051
81 | 81 | 医療・保健 | 30506537 | 16517404.6459 | 0.54144 | 2.2323 | 1.8464
82 | 82 | 社会保障 | 5722850 | 80106.4691 | 0.013998 | 1.5152 | 1.2106
83 | 83 | その他の公共サービス | 4658723 | 1205090.7802 | 0.25867 | 1.3823 | 1.1085
84 | 84 | 広告・調査・情報サービス | 14517226 | 2620531.1836 | 0.18051 | 1.5687 | 1.2903
85 | 85 | 物品賃貸サービス | 10663324 | 576806.789 | 0.054093 | 0.70166 | 0.53223
86 | 86 | 自動車・機械修理 | 12805586 | 233289.5193 | 0.018218 | 2.6536 | 1.8741
87 | 87 | その他の対事業所サービス | 24705133 | 1732420.2337 | 0.070124 | 0.81388 | 0.64625
88 | 88 | 娯楽サービス | 13517060 | 5273897.5055 | 0.39017 | 1.829 | 1.5681
89 | 89 | 飲食店 | 22894947 | 3007889.486 | 0.13138 | 3.2479 | 2.5398
90 | 90 | 旅館・その他の宿泊所 | 7004908 | 1316541.254 | 0.18795 | 2.7971 | 2.2531
91 | 91 | その他の対個人サービス | 10756340 | 2948581.3264 | 0.27412 | 1.5095 | 1.2542
92 | 92 | 事務用品 | 2036983 | 0 | 0 | 7.486 | 5.8101
93 | 93 | 分類不明 | 5517576 | 4196512.0461 | 0.76057 | 2.4816 | 2.0441
94 |  | 内生部門計 | 937100631 | 1846250908.7177
95 |  | 家計消費支出 |  | 24124970.0017
|  | 総合計 |  | 1870375878.7194

## E5
SPM排出原単位 | 基本分類 | 項目 | 国内生産額 | 直接SPM排出量 | 単位直接SPM排出量 | SPM排出原単位(I-A)-1 | SPM原単位(I-(I-M)A)-1
列コード | 部門名 | 単位（生産者価格ベース） | 百万円 | kg-SPM | kg-SPM/百万円 | kg-SPM/百万円 | kg-SPM/百万円
1 | 1 | 耕種農業 | 8415110 | 14839230.54 | 1.7634 | 2.577 | 2.5002
2 | 2 | 畜産・養蚕 | 2976925 | 43360.7998 | 0.014566 | 1.7946 | 1.5414
3 | 3 | 農業サービス | 676113 | 5572068.903 | 8.2413 | 8.7675 | 8.6862
4 | 4 | 林業 | 1452277 | 486075.575 | 0.3347 | 0.89651 | 0.78099
5 | 5 | 漁業 | 2297339 | 14721752.4917 | 6.4082 | 7.1947 | 7.0589
6 | 6 | 金属鉱物 | 15927 | 4123.3393 | 0.25889 | 1.0062 | 0.94374
7 | 7 | 非金属鉱物 | 1474534 | 352995.6425 | 0.23939 | 1.4439 | 1.3711
8 | 8 | 石炭 | 84316 | 12202.5214 | 0.14472 | 0.67552 | 0.62006
9 | 9 | 原油・天然ガス | 84765 | 2253.144 | 0.026581 | 0.30079 | 0.27308
10 | 10 | 食料品 | 26443521 | 2528459.2296 | 0.095617 | 1.5153 | 1.2678
11 | 11 | 飲料 | 8515733 | 738559.2948 | 0.086729 | 0.66703 | 0.56507
12 | 12 | 飼料・有機質肥料（除別掲） | 1105580 | 75177.8741 | 0.067999 | 1.5778 | 1.2682
13 | 13 | たばこ | 2791696 | 43620.8969 | 0.015625 | 0.29883 | 0.25305
14 | 14 | 繊維工業製品 | 4069165 | 1518060.3793 | 0.37306 | 1.169 | 1.0273
15 | 15 | 衣服・その他の繊維製品 | 7095344 | 304460.6113 | 0.04291 | 0.61404 | 0.49777
16 | 16 | 製材・木製品 | 4492392 | 526439.5188 | 0.11718 | 0.86992 | 0.67281
17 | 17 | 家具・装備品 | 3914335 | 304271.6285 | 0.077733 | 0.71423 | 0.57921
18 | 18 | パルプ・紙・板紙・加工紙 | 5402496 | 9213666.5122 | 1.7054 | 3.0688 | 2.8567
19 | 19 | 紙加工品 | 3990880 | 263455.0757 | 0.066014 | 1.2623 | 1.0896
20 | 20 | 出版・印刷 | 12200105 | 183109.7634 | 0.015009 | 0.66104 | 0.56584
21 | 21 | 化学肥料 | 421456 | 443007.0905 | 1.0511 | 2.1469 | 1.9391
22 | 22 | 無機化学基礎製品 | 1929991 | 2360435.6767 | 1.223 | 2.3281 | 2.0976
23 | 23 | 有機化学基礎・中間製品 | 6439184 | 3328281.8438 | 0.51688 | 1.516 | 1.2818
24 | 24 | 合成樹脂 | 3056654 | 1202650.2283 | 0.39345 | 1.4354 | 1.1882
25 | 25 | 化学繊維 | 737137 | 464940.1711 | 0.63074 | 1.5495 | 1.3604
26 | 26 | 医薬品 | 6288330 | 160766.3244 | 0.025566 | 0.47603 | 0.39897
27 | 27 | 化学最終製品（除別掲） | 6905449 | 843721.8435 | 0.12218 | 0.85427 | 0.70698
28 | 28 | 石油製品 | 9217602 | 2660665.7543 | 0.28865 | 0.72104 | 0.51724
29 | 29 | 石炭製品 | 1275194 | 1390398.7024 | 1.0903 | 2.5206 | 1.996
30 | 30 | プラスチック製品 | 10113757 | 880342.3111 | 0.087044 | 0.7517 | 0.62711
31 | 31 | ゴム製品 | 3216495 | 551272.3331 | 0.17139 | 0.87357 | 0.73054
32 | 32 | なめし革・毛皮・同製品 | 933811 | 57371.8404 | 0.061438 | 0.57106 | 0.44212
33 | 33 | ガラス・ガラス製品 | 1745485 | 1443599.8254 | 0.82705 | 1.4813 | 1.3753
34 | 34 | セメント・セメント製品 | 4794485 | 5537410.9534 | 1.155 | 2.3503 | 2.1698
35 | 35 | 陶磁器 | 1013874 | 622230.6681 | 0.61372 | 1.124 | 1.0347
36 | 36 | その他の窯業・土石製品 | 2142250 | 1572077.7099 | 0.73384 | 1.4638 | 1.3373
37 | 37 | 銑鉄・粗鋼 | 5086515 | 6462011.2117 | 1.2704 | 3.3526 | 2.864
38 | 38 | 鋼材 | 10977055 | 2198790.156 | 0.20031 | 2.0285 | 1.6745
39 | 39 | 鋳鍛造品・その他の鉄鋼製品 | 4029720 | 1842222.1502 | 0.45716 | 1.7624 | 1.4892
40 | 40 | 非鉄金属製錬・精製 | 1395978 | 724100.9832 | 0.51871 | 2.1721 | 1.3353
41 | 41 | 非鉄金属加工製品 | 4947139 | 622341.1341 | 0.1258 | 1.2642 | 0.60746
42 | 42 | 建設・建築用金属製品 | 6439523 | 354758.1204 | 0.055091 | 0.85507 | 0.66769
43 | 43 | その他の金属製品 | 9268197 | 363903.955 | 0.039264 | 0.78105 | 0.62573
44 | 44 | 一般産業機械 | 9499173 | 402601.7581 | 0.042383 | 0.61985 | 0.49571
45 | 45 | 特殊産業機械 | 11379231 | 386247.0389 | 0.033943 | 0.54521 | 0.44103
46 | 46 | その他の一般機器 | 3758898 | 179517.3955 | 0.047758 | 0.64999 | 0.52481
47 | 47 | 事務用・サービス用機器 | 3837731 | 65890.3242 | 0.017169 | 0.43477 | 0.35086
48 | 48 | 民生用電気機械 | 8818338 | 55174.2047 | 0.0062568 | 0.44266 | 0.3406
49 | 49 | 電子・通信機器 | 29655974 | 302912.8715 | 0.010214 | 0.37477 | 0.28678
50 | 50 | 重電機器 | 5685332 | 65167.487 | 0.011462 | 0.49024 | 0.37343
51 | 51 | その他の電気機器 | 6225810 | 117544.0924 | 0.01888 | 0.57685 | 0.39205
52 | 52 | 自動車 | 36964027 | 926286.5575 | 0.025059 | 0.60245 | 0.46145
53 | 53 | 船舶・同修理 | 2181102 | 90293.3228 | 0.041398 | 0.67735 | 0.54602
54 | 54 | その他の輸送機械・同修理 | 2710669 | 170631.8808 | 0.062948 | 0.54693 | 0.43144
55 | 55 | 精密機械 | 3810740 | 36397.1678 | 0.0095512 | 0.40041 | 0.3108
56 | 56 | その他の製造工業製品 | 5597916 | 182708.6282 | 0.032639 | 0.77261 | 0.62449
57 | 57 | 建築 | 41928888 | 3603899.7727 | 0.085953 | 0.66381 | 0.5686
58 | 58 | 建設補修 | 8119751 | 1140076.1703 | 0.14041 | 0.71212 | 0.61788
59 | 59 | 土木 | 38100648 | 8244503.1611 | 0.21639 | 0.90498 | 0.80636
60 | 60 | 電力 | 16737515 | 24622723.4244 | 1.4711 | 2.0071 | 1.9068
61 | 61 | ガス・熱供給 | 2072529 | 161937.4653 | 0.078135 | 0.44558 | 0.34728
62 | 62 | 水道 | 4558822 | 1634738.898 | 0.35859 | 0.71053 | 0.6737
63 | 63 | 廃棄物処理 | 3094654 | 19328901.0311 | 6.2459 | 6.5761 | 6.541
64 | 64 | 商業 | 102321555 | 1473736.3926 | 0.014403 | 0.24901 | 0.2255
65 | 65 | 金融・保険 | 36334562 | 100739.4179 | 0.0027726 | 0.13118 | 0.11505
66 | 66 | 不動産仲介及び賃貸 | 11285346 | 258152.0602 | 0.022875 | 0.12426 | 0.11391
67 | 67 | 住宅賃貸料 | 52899852 | 268258.7571 | 0.0050711 | 0.054813 | 0.048146
68 | 68 | 鉄道輸送 | 6285627 | 725546.7048 | 0.11543 | 0.42315 | 0.39168
69 | 69 | 道路輸送（除自家輸送） | 18377959 | 43502166.0879 | 2.3671 | 2.6402 | 2.5699
70 | 70 | 自家用自動車輸送 | 9216306 | 31749140.7391 | 3.4449 | 4.1023 | 3.9136
71 | 71 | 水運 | 4562409 | 59848665.4734 | 13.1178 | 17.7245 | 16.1624
72 | 72 | 航空輸送 | 2414322 | 5823449.1564 | 2.412 | 2.7046 | 2.6373
73 | 73 | 貨物運送取扱 | 596181 | 395015.7124 | 0.66258 | 0.83747 | 0.81013
74 | 74 | 倉庫 | 1604686 | 44637.3193 | 0.027817 | 0.23519 | 0.21444
75 | 75 | 運輸付帯サービス | 7056286 | 316980.5379 | 0.044922 | 0.31358 | 0.2758
76 | 76 | 通信 | 12083475 | 178190.2707 | 0.014747 | 0.19275 | 0.17344
77 | 77 | 放送 | 2679336 | 63849.9952 | 0.023831 | 0.31023 | 0.27516
78 | 78 | 公務 | 26216958 | 1800396.9204 | 0.068673 | 0.3893 | 0.35584
79 | 79 | 教育 | 22229403 | 1931269.5132 | 0.086879 | 0.24354 | 0.22632
80 | 80 | 研究 | 11017593 | 1465763.9093 | 0.13304 | 0.38643 | 0.35358
81 | 81 | 医療・保健 | 30506537 | 2147644.9524 | 0.0704 | 0.37368 | 0.32843
82 | 82 | 社会保障 | 5722850 | 117548.7977 | 0.02054 | 0.29992 | 0.26013
83 | 83 | その他の公共サービス | 4658723 | 202617.1927 | 0.043492 | 0.26618 | 0.23189
84 | 84 | 広告・調査・情報サービス | 14517226 | 181247.4317 | 0.012485 | 0.28605 | 0.24906
85 | 85 | 物品賃貸サービス | 10663324 | 178170.0634 | 0.016709 | 0.14535 | 0.12545
86 | 86 | 自動車・機械修理 | 12805586 | 328023.0782 | 0.025616 | 0.38701 | 0.30987
87 | 87 | その他の対事業所サービス | 24705133 | 503212.3246 | 0.020369 | 0.17148 | 0.14951
88 | 88 | 娯楽サービス | 13517060 | 764195.4951 | 0.056536 | 0.35151 | 0.32178
89 | 89 | 飲食店 | 22894947 | 758824.9873 | 0.033144 | 0.63546 | 0.52914
90 | 90 | 旅館・その他の宿泊所 | 7004908 | 242005.0291 | 0.034548 | 0.67235 | 0.59524
91 | 91 | その他の対個人サービス | 10756340 | 906738.2614 | 0.084298 | 0.3591 | 0.33174
92 | 92 | 事務用品 | 2036983 | 0 | 0 | 1.2258 | 1.023
93 | 93 | 分類不明 | 5517576 | 759786.0532 | 0.1377 | 0.46222 | 0.41752
94 |  | 内生部門計 | 937100631 | 306574770.0152
95 |  | 家計消費支出 |  | 12287789.3936
|  | 総合計 |  | 318862559.4088