## -
産業連関表による環境負荷原単位データブック(3EID)
掲載データ
対象年次 | 2000年（平成12年）Version 00
部門数 | 188部門（内生部門）+2部門（最終需要部門）
原単位計算方法 | 生産者価格ベース
ワークシート名 | 掲載内容
A | 各部門における原燃料消費量を掲載
C1 | 原燃料種別の発熱量を掲載
C2 | 原燃料種別のCO2排出係数を掲載
D1 | 原燃料種別エネルギー消費量を掲載
D2 | 原燃料種別のCO2排出量を掲載（ワークシートD1のエネルギー消費量にワークシートC2のCO2排出係数を乗じる）
E1 | 部門別直接エネルギー消費量，エネルギー原単位を掲載
E2 | 部門別直接CO2排出量，CO2排出原単位を掲載

## A
原燃料種消費量 | 基本分類 | 原燃料種名 | 原料炭 | 一般炭・亜炭・無煙炭 | コークス | 高炉用コークス | コークス炉ガス（COG） | 高炉ガス（BFG）消費 | 高炉ガス（BFG）発生 | 転炉ガス（LDG）消費 | 転炉ガス（LDG）発生 | 原油 | Ａ重油 | Ｂ重油・Ｃ重油 | 灯油 | 軽油 | 揮発油 | ジェット燃料油 | ナフサ | 石油系炭化水素ガス | 炭化水素油 | 石油コークス | LPG | LNG・天然ガス | 都市ガス | 回収黒液 | 廃材 | 廃タイヤ | 一般廃棄物 | 産業廃棄物 | 容器包装廃プラスチック | 原子力発電 | 水力・その他発電 | 石灰石
列コード | 部門名 | 物量単位 | t | t | t | ｔ | 1000Nm3 | 10^6Nm3 | 10^6Nm3 | 10^6Nm3 | 10^6Nm3 | kl | kl | kl | kl | kl | kl | kl | kl | 1000Nm3 | kl | t | t | t | 1000Nm3 | 絶乾t | 絶乾t | ｔ | t | t | ｔ | 百万kWh | 百万kWh | t
111 | 1 | 穀類 | 0 | 0 | 0 | 0 | 0 | 0 | 0 | 0 | 0 | 0 | 1710 | 0 | 141993.4896 | 78072.6072 | 20907.5745 | 0 | 0 | 0 | 0 | 0 | 0 | 0 | 0 | 0 | 0 | 0 | 0 | 0 | 0 | 0 | 0 | 0
112 | 2 | いも・豆類 | 0 | 0 | 0 | 0 | 0 | 0 | 0 | 0 | 0 | 0 | 82 | 0 | 564.2714 | 16394.544 | 2076.7647 | 0 | 0 | 0 | 0 | 0 | 0 | 0 | 0 | 0 | 0 | 0 | 0 | 0 | 0 | 0 | 0 | 0
113 | 3 | 野菜 | 0 | 0 | 0 | 0 | 0 | 0 | 0 | 0 | 0 | 0 | 1297384 | 0 | 15459.4204 | 11582.7665 | 6538.3358 | 0 | 0 | 0 | 0 | 0 | 0 | 0 | 0 | 0 | 0 | 0 | 0 | 0 | 0 | 0 | 0 | 0
114 | 4 | 果実 | 0 | 0 | 0 | 0 | 0 | 0 | 0 | 0 | 0 | 0 | 25806 | 0 | 1132.5805 | 8999.0743 | 5266.9089 | 0 | 0 | 0 | 0 | 0 | 0 | 0 | 0 | 0 | 0 | 0 | 0 | 0 | 0 | 0 | 0 | 0
115 | 5 | その他の食用作物 | 0 | 0 | 0 | 0 | 0 | 0 | 0 | 0 | 0 | 0 | 122 | 0 | 1323.3627 | 3868.3106 | 1384.1742 | 0 | 0 | 0 | 0 | 0 | 0 | 0 | 0 | 0 | 0 | 0 | 0 | 0 | 0 | 0 | 0 | 0
116 | 6 | 非食用作物 | 0 | 0 | 0 | 0 | 0 | 0 | 0 | 0 | 0 | 0 | 672681 | 0 | 118696.8547 | 8599.1369 | 6299.7545 | 0 | 0 | 0 | 0 | 0 | 0 | 0 | 0 | 0 | 0 | 0 | 0 | 0 | 0 | 0 | 0 | 0
121 | 7 | 畜産 | 0 | 0 | 0 | 0 | 0 | 0 | 0 | 0 | 0 | 0 | 5658 | 0 | 17156.2723 | 11721.54 | 5312.2091 | 0 | 0 | 0 | 0 | 0 | 4735.7443 | 0 | 0 | 0 | 0 | 0 | 0 | 0 | 0 | 0 | 0 | 0
131 | 8 | 農業サービス | 0 | 0 | 0 | 0 | 0 | 0 | 0 | 0 | 0 | 0 | 5211 | 0 | 169557.9945 | 345.97 | 839.5646 | 0 | 0 | 0 | 0 | 0 | 1271.3408 | 0 | 0 | 0 | 0 | 0 | 0 | 0 | 0 | 0 | 0 | 0
211 | 9 | 育林 | 0 | 0 | 0 | 0 | 0 | 0 | 0 | 0 | 0 | 0 | 204 | 0 | 4939.141 | 13724.1183 | 3212.2909 | 0 | 0 | 0 | 0 | 0 | 286.0517 | 0 | 0 | 0 | 0 | 0 | 0 | 0 | 0 | 0 | 0 | 0
212 | 10 | 素材 | 0 | 0 | 0 | 0 | 0 | 0 | 0 | 0 | 0 | 0 | 1587 | 0 | 6711.7001 | 44732.2801 | 352.3353 | 0 | 0 | 0 | 0 | 0 | 2351.9804 | 0 | 7 | 0 | 0 | 0 | 0 | 0 | 0 | 0 | 0 | 0
213 | 11 | 特用林産物 | 0 | 0 | 0 | 0 | 0 | 0 | 0 | 0 | 0 | 0 | 102786 | 0 | 142674.8548 | 81.9149 | 16072.528 | 0 | 0 | 0 | 0 | 0 | 0 | 0 | 0 | 0 | 0 | 0 | 0 | 0 | 0 | 0 | 0 | 0
311 | 12 | 海面漁業 | 0 | 0 | 0 | 0 | 0 | 0 | 0 | 0 | 0 | 0 | 2060185 | 729743.2209 | 16738.3682 | 27075.283 | 271418.9534 | 0 | 0 | 0 | 0 | 0 | 8231.9314 | 0 | 96 | 0 | 0 | 0 | 0 | 0 | 0 | 0 | 0 | 0
312 | 13 | 内水面漁業 | 0 | 0 | 288 | 0 | 0 | 0 | 0 | 0 | 0 | 0 | 10666 | 1292.8284 | 2263.1421 | 2105.6947 | 34721.1302 | 0 | 0 | 0 | 0 | 0 | 826.3715 | 0 | 0 | 0 | 0 | 0 | 0 | 0 | 0 | 0 | 0 | 0
611 | 14 | 金属鉱物 | 0 | 0 | 0 | 0 | 0 | 0 | 0 | 0 | 0 | 0 | 1751 | 1074.4881 | 152.4239 | 637.9725 | 79.5271 | 0 | 0 | 0 | 0 | 0 | 63.567 | 0 | 0 | 0 | 0 | 0 | 0 | 0 | 0 | 0 | 0 | 0
621 | 15 | 窯業原料鉱物 | 0 | 0 | 72 | 0 | 0 | 0 | 0 | 0 | 0 | 0 | 18203 | 5246.5098 | 4410.1997 | 74340.179 | 374.4821 | 0 | 0 | 0 | 0 | 0 | 444.9693 | 0 | 0 | 0 | 0 | 0 | 0 | 0 | 0 | 0 | 0 | 18734.2664
622 | 16 | 砂利・砕石 | 0 | 0 | 14694 | 0 | 0 | 0 | 0 | 0 | 0 | 0 | 37181 | 31475.435 | 11311.6726 | 35194.4949 | 7151.3992 | 0 | 0 | 0 | 0 | 2406.12 | 7151.2918 | 0 | 199 | 0 | 0 | 0 | 0 | 0 | 0 | 0 | 0 | 0
629 | 17 | その他の非金属鉱物 | 0 | 0 | 0 | 0 | 0 | 0 | 0 | 0 | 0 | 0 | 1059 | 300.7842 | 225.1029 | 2446.8462 | 23.1535 | 0 | 0 | 0 | 0 | 0 | 0 | 0 | 0 | 0 | 0 | 0 | 0 | 0 | 0 | 0 | 0 | 0
711 | 18 | 石炭 | 0 | 3324 | 0 | 0 | 0 | 0 | 0 | 0 | 0 | 0 | 2851 | 42.5809 | 38.3583 | 332.4781 | 34.2269 | 0 | 0 | 0 | 0 | 0 | 0 | 0 | 7 | 0 | 0 | 0 | 0 | 0 | 0 | 0 | 0 | 0
721 | 19 | 原油・天然ガス | 0 | 0 | 0 | 0 | 0 | 0 | 0 | 0 | 0 | 0 | 1181 | 42.5809 | 75.7072 | 292.0025 | 227.5079 | 0 | 0 | 0 | 0 | 0 | 63.567 | 59.5042 | 47 | 0 | 0 | 0 | 0 | 0 | 0 | 0 | 0 | 0
1111 | 20 | と畜 | 0 | 0 | 0 | 0 | 0 | 0 | 0 | 0 | 0 | 0 | 204 | 258.2033 | 0 | 0 | 0 | 0 | 0 | 0 | 0 | 0 | 0 | 0 | 318 | 0 | 0 | 0 | 0 | 0 | 0 | 0 | 0 | 0
1112 | 21 | 畜産食料品 | 0 | 0 | 0 | 0 | 0 | 0 | 0 | 0 | 0 | 0 | 293355 | 194012.1463 | 12931.8077 | 6857.7225 | 0 | 0 | 0 | 0.13131 | 0 | 0 | 12872.3252 | 0 | 32192 | 0 | 0 | 0 | 0 | 0 | 0 | 0 | 0 | 0
1113 | 22 | 水産食料品 | 0 | 0 | 0 | 0 | 0 | 0 | 0 | 0 | 0 | 0 | 219937 | 38400.7193 | 23752.8973 | 5140.4008 | 0 | 0 | 0 | 0 | 0 | 0 | 33023.0762 | 0 | 36573 | 0 | 0 | 0 | 0 | 0 | 0 | 0 | 0 | 0
1114 | 23 | 精穀・製粉 | 0 | 0 | 0 | 0 | 0 | 0 | 0 | 0 | 0 | 0 | 146435 | 10295.5168 | 16026.7201 | 4365.5822 | 0 | 0 | 0 | 0 | 0 | 0 | 12713.4076 | 0 | 11530 | 0 | 0 | 0 | 0 | 0 | 0 | 0 | 0 | 0
1115 | 24 | めん・パン・菓子類 | 0 | 0 | 0 | 0 | 0 | 0 | 0 | 0 | 0 | 0 | 403138 | 91278.0368 | 46831.4953 | 4311.6147 | 0 | 0 | 0 | 12.7374 | 0 | 0 | 98433.5582 | 0 | 177510 | 0 | 0 | 0 | 0 | 0 | 0 | 0 | 0 | 0
1116 | 25 | 農産保存食料品 | 0 | 0 | 0 | 0 | 0 | 0 | 0 | 0 | 0 | 0 | 67313 | 10049.0912 | 2151.0953 | 843.2416 | 0 | 0 | 0 | 0 | 0 | 0 | 2034.1452 | 0 | 14076 | 0 | 0 | 0 | 0 | 0 | 0 | 0 | 0 | 0
1117 | 26 | 砂糖・油脂・調味料類 | 0 | 0 | 0 | 0 | 0 | 0 | 0 | 0 | 0 | 0 | 282402 | 408903.4266 | 12365.5175 | 1819.4744 | 0 | 0 | 0 | 0.090909 | 177.4026 | 0 | 27429.1769 | 0 | 236632 | 0 | 0 | 0 | 0 | 0 | 0 | 0 | 0 | 0
1119 | 27 | その他の食料品 | 0 | 0 | 0 | 0 | 0 | 0 | 0 | 0 | 0 | 0 | 573116 | 94582.133 | 23225.9748 | 15784.5189 | 0 | 0 | 0 | 356.5692 | 161.3832 | 0 | 153927.5823 | 0 | 411775 | 0 | 0 | 0 | 0 | 0 | 0 | 0 | 0 | 0
1121 | 28 | 酒類 | 0 | 0 | 0 | 0 | 0 | 0 | 0 | 0 | 0 | 0 | 125545 | 134622.6698 | 3618.8065 | 1663.3543 | 442.9358 | 0 | 0 | 0 | 2.5714 | 0 | 11124.2316 | 0 | 251766 | 0 | 0 | 0 | 0 | 0 | 0 | 0 | 0 | 0
1129 | 29 | その他の飲料 | 0 | 0 | 0 | 0 | 0 | 0 | 0 | 0 | 0 | 0 | 247624 | 54872.2777 | 45695.8866 | 4852.2531 | 0 | 0 | 0 | 4375.0825 | 4803.3508 | 4307.8476 | 27460.9604 | 0 | 105585 | 0 | 0 | 0 | 0 | 0 | 0 | 0 | 0 | 0
1131 | 30 | 飼料・有機質肥料 （除別掲） | 0 | 0 | 0 | 0 | 0 | 0 | 0 | 0 | 0 | 0 | 149247 | 28508.362 | 3731.8627 | 12526.2334 | 11.0734 | 0 | 0 | 0 | 0 | 0 | 13794.0472 | 0 | 13005 | 0 | 0 | 0 | 0 | 0 | 0 | 0 | 0 | 0
1141 | 31 | たばこ | 0 | 4766 | 0 | 0 | 0 | 0 | 0 | 0 | 0 | 0 | 14497 | 9843.4345 | 4071.0312 | 4173.805 | 352.3353 | 0 | 0 | 0 | 0 | 0 | 0 | 0 | 568 | 0 | 0 | 0 | 0 | 0 | 0 | 0 | 0 | 0
1511 | 32 | 紡績 | 0 | 322 | 0 | 0 | 0 | 0 | 0 | 0 | 0 | 0 | 38074 | 11831.1469 | 453.2341 | 305.4944 | 79.5271 | 0 | 0 | 161.2 | 1094.85 | 2888.0303 | 635.6704 | 0 | 2238 | 0 | 0 | 0 | 0 | 0 | 0 | 0 | 0 | 0
1512 | 33 | 織物 | 0 | 0 | 0 | 0 | 0 | 0 | 0 | 0 | 0 | 0 | 75537 | 27067.8594 | 4863.4337 | 96.3705 | 90.6005 | 0 | 0 | 0 | 0 | 0 | 858.155 | 0 | 5697 | 0 | 0 | 0 | 0 | 0 | 0 | 0 | 0 | 0
1513 | 34 | ニット生地 | 0 | 0 | 0 | 0 | 0 | 0 | 0 | 0 | 0 | 0 | 2362 | 2243.1978 | 152.4239 | 0 | 34.2269 | 0 | 0 | 0 | 0 | 0 | 444.9693 | 0 | 2278 | 0 | 0 | 0 | 0 | 0 | 0 | 0 | 0 | 0
1514 | 35 | 染色整理 | 0 | 1718 | 0 | 0 | 0 | 0 | 0 | 0 | 0 | 0 | 212890 | 397178.2789 | 11800.2367 | 482.816 | 68.4537 | 0 | 0 | 0 | 0 | 21924 | 17353.8013 | 0 | 126317 | 0 | 0 | 0 | 0 | 0 | 0 | 0 | 0 | 0
1519 | 36 | その他の繊維工業製品 | 0 | 408 | 0 | 0 | 0 | 0 | 0 | 0 | 0 | 0 | 41902 | 39438.0624 | 8182.4396 | 2182.7911 | 226.5012 | 0 | 0 | 483.6 | 3284.55 | 9666.1206 | 20246.1016 | 0 | 32469 | 0 | 0 | 0 | 0 | 0 | 0 | 0 | 0 | 0
1521 | 37 | 衣服 | 0 | 0 | 0 | 0 | 0 | 0 | 0 | 0 | 0 | 0 | 23576 | 4515.3868 | 25716.2386 | 784.4556 | 908.0183 | 0 | 0 | 0 | 0 | 0 | 3273.7025 | 0 | 16112 | 0 | 0 | 0 | 0 | 0 | 0 | 0 | 0 | 0
1522 | 38 | その他の衣服・ 身の回り品 | 0 | 172 | 0 | 0 | 0 | 0 | 0 | 0 | 0 | 0 | 37914 | 2235.044 | 904.4493 | 191.7772 | 79.5271 | 0 | 0 | 0 | 0 | 0 | 1843.4441 | 0 | 2705 | 0 | 0 | 0 | 0 | 0 | 0 | 0 | 0 | 0
1529 | 39 | その他の繊維既製品 | 0 | 0 | 0 | 0 | 0 | 0 | 0 | 0 | 0 | 0 | 14701 | 1813.7649 | 2602.3105 | 802.766 | 329.1818 | 0 | 0 | 0 | 0 | 0 | 4163.641 | 0 | 13589 | 0 | 0 | 0 | 0 | 0 | 0 | 0 | 0 | 0
1611 | 40 | 製材・合板・チップ | 0 | 0 | 0 | 0 | 0 | 0 | 0 | 0 | 0 | 0 | 42270 | 19936.0125 | 24016.3585 | 28792.6047 | 1452.628 | 0 | 0 | 0 | 0 | 0 | 1239.5572 | 0 | 310 | 0 | 0 | 0 | 0 | 0 | 0 | 0 | 0 | 0
1619 | 41 | その他の木製品 | 0 | 0 | 72 | 0 | 0 | 0 | 0 | 0 | 0 | 0 | 38850 | 12041.3335 | 980.1565 | 8156.7964 | 68.4537 | 0 | 0 | 0 | 0 | 0.24242 | 2447.331 | 0 | 50188 | 0 | 0 | 0 | 0 | 0 | 0 | 0 | 0 | 0
1711 | 42 | 家具・装備品 | 0 | 0 | 72 | 0 | 0 | 0 | 0 | 0 | 0 | 0 | 81158 | 3112.0292 | 28352.8698 | 4575.6698 | 1305.6538 | 0 | 0 | 0 | 0 | 0 | 14175.4495 | 0 | 40486 | 0 | 0 | 0 | 0 | 0 | 0 | 0 | 0 | 0
1811 | 43 | パルプ | 0 | 64921 | 0 | 0 | 0 | 0 | 0 | 0 | 0 | 0 | 7697 | 348074.3535 | 1169.9294 | 264.0551 | 0 | 0 | 0 | 0 | 1138.0808 | 4237.5556 | 1207.7737 | 0 | 2090 | 5933778 | 71347 | 0 | 0 | 0 | 0 | 0 | 0 | 544953.7645
1812 | 44 | 紙・板紙 | 0 | 1197327 | 18151 | 0 | 0 | 0 | 0 | 0 | 0 | 0 | 135157 | 3078253.5155 | 131779.0674 | 3759.412 | 1474.7747 | 0 | 0 | 54.2727 | 55107.9495 | 203949.3535 | 153736.8812 | 1.6659 | 261316 | 8660788 | 277317 | 42000 | 0 | 0 | 0 | 0 | 0 | 0
1813 | 45 | 加工紙 | 0 | 0 | 0 | 0 | 0 | 0 | 0 | 0 | 0 | 0 | 90319 | 74184.9785 | 8556.9381 | 455.8323 | 396.6288 | 0 | 0 | 0 | 569.0404 | 2118.7778 | 52220.3216 | 0 | 18295 | 0 | 0 | 0 | 0 | 0 | 0 | 0 | 0 | 0
1821 | 46 | 紙製容器 | 0 | 0 | 0 | 0 | 0 | 0 | 0 | 0 | 0 | 0 | 48256 | 35084.8453 | 22243.7994 | 2228.0852 | 1747.5829 | 0 | 0 | 0 | 15.1414 | 0 | 34357.984 | 0 | 34654 | 0 | 0 | 0 | 0 | 0 | 0 | 0 | 0 | 0
1829 | 47 | その他の紙加工品 | 0 | 17250 | 0 | 0 | 0 | 0 | 0 | 0 | 0 | 0 | 79327 | 94811.3451 | 29409.743 | 246.7084 | 714.7372 | 0 | 0 | 0 | 22.3353 | 0 | 42462.7813 | 3.3318 | 17805 | 0 | 0 | 0 | 0 | 0 | 0 | 0 | 0 | 0
1911 | 48 | 出版・印刷 | 0 | 0 | 0 | 0 | 0 | 0 | 0 | 0 | 0 | 0 | 85436 | 4739.163 | 34122.7717 | 1312.5658 | 2190.5187 | 0 | 0 | 0 | 0 | 0 | 172616.2914 | 0 | 420035 | 0 | 0 | 0 | 0 | 0 | 0 | 0 | 0 | 0
2011 | 49 | 化学肥料 | 0 | 202527 | 2665 | 0 | 96284.0971 | 23.6417 | 0 | 1.5066 | 0 | 0 | 24474 | 46573.5331 | 1695.8424 | 706.3955 | 11.0734 | 0 | 202040 | 38364.3846 | 14338.766 | 15486.7902 | 294633.2206 | 8182.4841 | 20805 | 0 | 0 | 0 | 0 | 0 | 23.7105 | 0 | 0 | 282968.4363
2021 | 50 | ソーダ工業製品 | 0 | 0 | 25297 | 0 | 0 | 0 | 0 | 0 | 0 | 0 | 86532 | 553327.8559 | 2336.8304 | 237.0714 | 23.1535 | 0 | 0 | 58840.3931 | 13103.6411 | 13927.2759 | 4258.9915 | 0 | 62325 | 0 | 0 | 0 | 0 | 0 | 0 | 0 | 0 | 1208646.3803
2029 | 51 | その他の無機化学 基礎製品 | 0 | 190529 | 72950 | 0 | 9779.9824 | 0 | 0 | 0 | 0 | 0 | 200063 | 351504.3804 | 32161.4492 | 756.5082 | 385.5554 | 0 | 349 | 345545.062 | 50551.7752 | 78200.287 | 110606.6459 | 917.3961 | 136279 | 0 | 0 | 0 | 0 | 0 | 2.4084 | 0 | 0 | 628233.2529
2031 | 52 | 石油化学基礎製品 | 0 | 100533 | 0 | 0 | 0 | 0 | 0 | 0 | 0 | 0 | 27203 | 212960.6444 | 290059.71 | 109.8623 | 0 | 0 | 47170716 | 1882279.8334 | 344705.4876 | 34719.5359 | 1284880.537 | 0 | 21797 | 0 | 0 | 0 | 0 | 0 | 0 | 0 | 0 | 0
2032 | 53 | 有機化学中間製品 | 0 | 1716407 | 17806 | 0 | 0 | 0 | 0 | 0 | 0 | 0 | 64178 | 624604.6499 | 9502.774 | 1353.0414 | 0 | 0 | 329049 | 1582277.0566 | 558347.3998 | 186102.6379 | 106156.9533 | 909.1707 | 154073 | 0 | 0 | 0 | 0 | 0 | 0 | 0 | 0 | 886773.6969
2033 | 54 | 合成ゴム | 0 | 290650 | 49124 | 0 | 0 | 0 | 0 | 0 | 0 | 0 | 3136 | 389683.1355 | 755.0536 | 1134.2804 | 0 | 0 | 0 | 61269.2474 | 69407.0241 | 48745.8815 | 35915.3764 | 81.0049 | 9117 | 0 | 0 | 0 | 0 | 0 | 0 | 0 | 0 | 0
2039 | 55 | その他の有機化学 基礎製品 | 0 | 46940 | 0 | 0 | 98.1069 | 1249.0013 | 0 | 81.1244 | 0 | 0 | 74560 | 141183.7515 | 29935.656 | 415.3567 | 579.8432 | 0 | 548 | 741662.6653 | 284005.9628 | 277014.3591 | 15383.2232 | 18604.785 | 205236 | 0 | 0 | 0 | 0 | 0 | 0.024159 | 0 | 0 | 0
2041 | 56 | 合成樹脂 | 0 | 388111 | 0 | 0 | 0 | 0 | 0 | 0 | 0 | 0 | 72850 | 428149.991 | 63870.6737 | 0 | 0 | 0 | 0 | 1367148.9287 | 342318.8508 | 143782.0534 | 360107.2697 | 4076.379 | 92216 | 0 | 0 | 0 | 0 | 0 | 0 | 0 | 0 | 0
2051 | 57 | 化学繊維 | 0 | 151570 | 0 | 0 | 0 | 0 | 0 | 0 | 0 | 0 | 19873 | 238137.7309 | 25074.2412 | 277.5469 | 34.2269 | 0 | 0 | 46617.102 | 83797.4592 | 139332.7175 | 17830.5541 | 0 | 4077 | 0 | 0 | 0 | 0 | 0 | 0 | 0 | 0 | 0
2061 | 58 | 医薬品 | 0 | 5567 | 0 | 0 | 0 | 0 | 0 | 0 | 0 | 0 | 91419 | 25813.082 | 3922.645 | 20289.8383 | 1691.2093 | 0 | 0 | 27905.2638 | 9494.2864 | 12726.9883 | 19356.163 | 0 | 345673 | 0 | 0 | 0 | 0 | 0 | 0 | 0 | 0 | 0
2071 | 59 | 石けん・界面活性剤・ 化粧品 | 0 | 0 | 0 | 0 | 0 | 0 | 0 | 0 | 0 | 0 | 71870 | 45030.6552 | 12217.1313 | 191.7772 | 135.9007 | 0 | 0 | 23444.1183 | 7415.7677 | 17913.5904 | 5307.8477 | 67.7817 | 175267 | 0 | 0 | 0 | 0 | 0 | 0 | 0 | 0 | 0
2072 | 60 | 塗料・印刷インキ | 0 | 0 | 0 | 0 | 0 | 0 | 0 | 0 | 0 | 0 | 21581 | 8663.8531 | 9162.5961 | 0 | 0 | 0 | 0 | 22802.716 | 13213.4259 | 8784.5246 | 5657.4664 | 0 | 25903 | 0 | 0 | 0 | 0 | 0 | 0 | 0 | 0 | 0
2073 | 61 | 写真感光材料 | 0 | 0 | 0 | 0 | 0 | 0 | 0 | 0 | 0 | 0 | 103554 | 38786.6653 | 7428.3954 | 0 | 0 | 0 | 0 | 4897.716 | 9410.48 | 9280.661 | 4131.8575 | 0 | 81966 | 0 | 0 | 0 | 0 | 0 | 0 | 0 | 0 | 0
2074 | 62 | 農薬 | 0 | 0 | 0 | 0 | 0 | 0 | 0 | 0 | 0 | 0 | 14619 | 37501.9906 | 3845.9283 | 0 | 408.7089 | 0 | 0 | 25020.4802 | 15639.8357 | 7763.6914 | 2828.7332 | 0 | 10334 | 0 | 0 | 0 | 0 | 0 | 0 | 0 | 0 | 21395.9459
2079 | 63 | その他の化学最終製品 | 0 | 31523 | 1729 | 0 | 16412.3842 | 0 | 0 | 0 | 0 | 0 | 154939 | 175589.1144 | 20246.1375 | 0 | 0 | 0 | 448 | 139916.8646 | 31918.6632 | 282569.5804 | 37154.9337 | 307.4646 | 197025 | 0 | 0 | 0 | 0 | 0 | 4.0416 | 0 | 0 | 0
2111 | 64 | 石油製品 | 0 | 198399 | 0 | 0 | 0 | 0 | 0 | 0 | 0 | 243658860 | 189200 | 2748988 | 136782 | 86705 | 68564 | 0 | 60557 | 9647427.519 | 482415.8514 | 302961.9706 | 572090 | 323.9675 | 684 | 0 | 0 | 0 | 0 | 0 | 0 | 0 | 0 | 0
2121 | 65 | 石炭製品 | 53554516 | 0 | 19101 | 0 | 2875843.1035 | 13610.7887 | 0 | 867.344 | 0 | 0 | 4847 | 5605.2765 | 10896.7968 | 332.4781 | 56.3736 | 0 | 0 | 0 | 10244.0612 | 8973.2252 | 63.567 | 0 | 789 | 0 | 0 | 0 | 0 | 0 | 708.1934 | 0 | 0 | 0
2211 | 66 | プラスチック製品 | 0 | 902 | 792 | 0 | 4215.5096 | 0 | 0 | 0 | 0 | 0 | 310091 | 185785.8798 | 98483.0189 | 6041.4646 | 0 | 0 | 0 | 30807.3091 | 12442.2113 | 30854.17 | 165051.8139 | 0 | 403204 | 0 | 0 | 0 | 0 | 0 | 1.0381 | 0 | 0 | 0
2311 | 67 | タイヤ・チューブ | 0 | 4810 | 0 | 0 | 0 | 0 | 0 | 0 | 0 | 0 | 45160 | 100697.4743 | 4146.7384 | 26527.8987 | 533.5363 | 0 | 0 | 0 | 0 | 0 | 12490.9229 | 0 | 66858 | 0 | 0 | 39000 | 0 | 0 | 0 | 0 | 0 | 0
2319 | 68 | その他のゴム製品 | 0 | 12005 | 0 | 0 | 0 | 0 | 0 | 0 | 0 | 0 | 102821 | 80476.9852 | 11915.3117 | 564.7309 | 1759.663 | 0 | 0 | 0 | 1988 | 0 | 11537.4174 | 0 | 130517 | 0 | 0 | 0 | 0 | 0 | 0 | 0 | 0 | 0
2411 | 69 | 革製履物 | 0 | 0 | 0 | 0 | 0 | 0 | 0 | 0 | 0 | 0 | 7941 | 2110.9252 | 2374.1794 | 95.4068 | 147.9808 | 0 | 0 | 0 | 0 | 0 | 63.567 | 0 | 955 | 0 | 0 | 0 | 0 | 0 | 0 | 0 | 0 | 0
2412 | 70 | なめし革・毛皮・ その他の革製品 | 0 | 0 | 0 | 0 | 0 | 0 | 0 | 0 | 0 | 0 | 14578 | 16289.4572 | 830.7609 | 136.8461 | 146.9741 | 0 | 0 | 0 | 0 | 0 | 2065.9287 | 0 | 955 | 0 | 0 | 0 | 0 | 0 | 0 | 0 | 0 | 0
2511 | 71 | 板ガラス・安全ガラス | 0 | 0 | 0 | 0 | 0 | 0 | 0 | 0 | 0 | 0 | 4561 | 287745.3793 | 4901.7921 | 496.3079 | 1464.708 | 0 | 0 | 10812.53 | 2558.82 | 1466.0472 | 36614.6138 | 231.4054 | 43651 | 0 | 0 | 0 | 0 | 0 | 0 | 0 | 0 | 25257
2512 | 72 | ガラス繊維・同製品 | 0 | 0 | 0 | 0 | 0 | 0 | 0 | 0 | 0 | 0 | 49967 | 81957.3507 | 8256.128 | 81.9149 | 839.5646 | 0 | 0 | 0 | 10704.6061 | 0 | 105839.1181 | 0 | 37093 | 0 | 0 | 0 | 0 | 0 | 0 | 0 | 0 | 0
2519 | 73 | その他のガラス製品 | 0 | 0 | 864 | 0 | 0 | 0 | 0 | 0 | 0 | 0 | 182797 | 216905.2661 | 12706.7048 | 277.5469 | 397.6355 | 0 | 0 | 0 | 341.6364 | 0 | 105584.8499 | 752.1066 | 190637 | 0 | 0 | 0 | 0 | 0 | 0 | 0 | 0 | 0
2521 | 74 | セメント | 0 | 4425024 | 6627 | 0 | 2416.8922 | 0 | 0 | 0 | 0 | 0 | 6068 | 79771.2295 | 2675.9989 | 5750.4258 | 430.8557 | 0 | 0 | 11300.9845 | 57456.2018 | 1189237.4918 | 0 | 0 | 493 | 0 | 0 | 361000 | 0 | 0 | 0.59517 | 0 | 0 | 85738000
2522 | 75 | 生コンクリート | 0 | 0 | 0 | 0 | 0 | 0 | 0 | 0 | 0 | 0 | 23374 | 2457.9142 | 34951.5137 | 58055.4973 | 0 | 0 | 0 | 0 | 0 | 802.04 | 3845.8058 | 0 | 7275 | 0 | 0 | 0 | 0 | 0 | 0 | 0 | 0 | 0
2523 | 76 | セメント製品 | 0 | 67456 | 0 | 0 | 0 | 0 | 0 | 0 | 0 | 0 | 178806 | 48700.7659 | 44642.0417 | 26637.7611 | 896.9449 | 0 | 0 | 10812.53 | 2558.82 | 1343.14 | 19769.3488 | 0 | 1051 | 0 | 0 | 0 | 0 | 0 | 0 | 0 | 0 | 0
2531 | 77 | 陶磁器 | 0 | 708 | 0 | 0 | 0 | 0 | 0 | 0 | 0 | 0 | 149283 | 32580.7263 | 45848.3105 | 112478.7917 | 56.3736 | 0 | 0 | 0 | 0 | 66.0841 | 766968.0957 | 733.9377 | 93862 | 0 | 0 | 0 | 0 | 0 | 0 | 0 | 0 | 0
2599 | 78 | その他の窯業・ 土石製品 | 0 | 510039 | 291773 | 0 | 263160.2149 | 0 | 0 | 0 | 0 | 0 | 419715 | 367427.8231 | 142374.0447 | 17803.4803 | 1941.8706 | 0 | 0 | 644.8 | 9808.16 | 166676.7318 | 29622.2397 | 0 | 28750 | 0 | 0 | 0 | 0 | 0 | 64.8048 | 0 | 0 | 0
2611 | 79 | 銑鉄・粗鋼 | 13186899.3085 | 0 | 4711671.3213 | 31691496.6787 | 6146299.6628 | 63177.815 | -132380.518 | 4025.9897 | -8437.446 | 0 | 32497 | 41903.2244 | 22547.6379 | 719.8874 | 11.0734 | 0 | 0 | 0 | 0 | 29959.2683 | 12363.7889 | 294.2415 | 38011 | 0 | 0 | 57000 | 0 | 0 | 28554.1129 | 0 | 0 | 21545597.5
2612 | 80 | 鉄屑 | 0 | 0 | 0 | 0 | 0 | 0 | 0 | 0 | 0 | 0 | 0 | 0 | 0 | 0 | 0 | 0 | 0 | 0 | 0 | 0 | 0 | 0 | 0 | 0 | 0 | 0 | 0 | 0 | 0 | 0 | 0 | 0
2621 | 81 | 熱間圧延鋼材 | 13601.9433 | 0 | 27932 | 0 | 1995482.8197 | 9342.3625 | 0 | 595.3396 | 0 | 0 | 183609 | 293070.7091 | 36044.7264 | 0 | 0 | 0 | 0 | 0 | 0 | 329850.4319 | 413598.9321 | 3610.1844 | 253513 | 0 | 0 | 0 | 0 | 0 | 595.3394 | 0 | 0 | 0
2622 | 82 | 鋼管 | 636.9546 | 0 | 0 | 0 | 475042.5463 | 954.916 | 0 | 60.8518 | 0 | 0 | 31070 | 45675.7105 | 1546.4468 | 0 | 0 | 0 | 0 | 0 | 0 | 18449.6756 | 28764.0846 | 1329.0322 | 33622 | 0 | 0 | 0 | 0 | 0 | 126.1503 | 0 | 0 | 0
2623 | 83 | 冷延・めっき鋼材 | 7554.5778 | 0 | 72 | 0 | 1413253.9467 | 7393.0905 | 0 | 471.1228 | 0 | 0 | 146920 | 152898.0274 | 22396.2234 | 223.5795 | 11.0734 | 0 | 0 | 0.21053 | 0 | 194166.2494 | 108858.5524 | 1155.4652 | 296739 | 0 | 0 | 0 | 0 | 0 | 425.706 | 0 | 0 | 0
2631 | 84 | 鋳鍛造品 | 22552.6368 | 0 | 1108614 | 0 | 127517.067 | 1445.3693 | 0 | 92.1058 | 0 | 0 | 435390 | 37464.8456 | 33030.5684 | 4115.9827 | 818.4245 | 0 | 0 | 0.052632 | 0 | 4287.1939 | 34008.3653 | 600.0922 | 326638 | 0 | 0 | 0 | 0 | 0 | 48.2268 | 0 | 0 | 67096.1429
2649 | 85 | その他の鉄鋼製品 | 4684.5789 | 0 | 4754 | 0 | 41.7867 | 2.7275 | 0 | 0.17381 | 0 | 0 | 24148 | 15484.0441 | 6634.9834 | 3622.5659 | 533.5363 | 0 | 0 | 4.5263 | 0 | 6087.407 | 40110.8009 | 33.0579 | 7127 | 0 | 0 | 0 | 0 | 0 | 0.043151 | 0 | 0 | 0
2711 | 86 | 非鉄金属製錬・精製 | 0 | 131533 | 176206 | 0 | 60815.7523 | 0 | 0 | 0 | 0 | 0 | 104815 | 181241.5017 | 45173.0019 | 3818.1979 | 828.4912 | 0 | 0 | 3648.1789 | 69165.1863 | 35805.6869 | 12967.6757 | 14.8891 | 41845 | 0 | 0 | 30000 | 0 | 0 | 14.9762 | 0 | 0 | 0
2712 | 87 | 非鉄金属屑 | 0 | 0 | 0 | 0 | 0 | 0 | 0 | 0 | 0 | 0 | 0 | 0 | 0 | 0 | 0 | 0 | 0 | 0 | 0 | 0 | 0 | 0 | 0 | 0 | 0 | 0 | 0 | 0 | 0 | 0 | 0 | 0
2721 | 88 | 電線・ケーブル | 0 | 0 | 0 | 0 | 0 | 0 | 0 | 0 | 0 | 0 | 19750 | 9094.192 | 8784.0598 | 952.1402 | 386.5621 | 0 | 0 | 0 | 25.3605 | 269.1124 | 23805.8557 | 13.2232 | 61004 | 0 | 0 | 0 | 0 | 0 | 0 | 0 | 0 | 0
2722 | 89 | その他の非鉄金属製品 | 0 | 16055 | 61352 | 0 | 0 | 0 | 0 | 0 | 0 | 0 | 357251 | 70778.5069 | 93883.0464 | 3909.7499 | 1122.4395 | 0 | 0 | 10812.53 | 4049.9935 | 1724.7459 | 91663.6686 | 798.3876 | 293669 | 0 | 0 | 0 | 0 | 0 | 0 | 0 | 0 | 205636.9208
2811 | 90 | 建設用金属製品 | 0 | 322 | 3478 | 0 | 26866.8481 | 0 | 0 | 0 | 0 | 0 | 35224 | 7391.8621 | 28466.9354 | 31790.69 | 1214.0467 | 0 | 0 | 6.8218 | 0 | 114.1992 | 29081.9198 | 238.017 | 86661 | 0 | 0 | 0 | 0 | 0 | 6.6161 | 0 | 0 | 0
2812 | 91 | 建築用金属製品 | 0 | 86 | 0 | 0 | 0 | 0 | 0 | 0 | 0 | 0 | 48377 | 98714.2918 | 31748.5923 | 3153.2417 | 1067.0725 | 0 | 0 | 0.071429 | 0 | 0.54082 | 38744.1096 | 0 | 65888 | 0 | 0 | 0 | 0 | 0 | 0 | 0 | 0 | 0
2891 | 92 | ガス・石油機器 及び暖厨房機器 | 0 | 0 | 504 | 0 | 0 | 0 | 0 | 0 | 0 | 0 | 16289 | 214.7164 | 7428.3954 | 733.3793 | 135.9007 | 0 | 0 | 0 | 0 | 0 | 12077.7372 | 3.3318 | 50669 | 0 | 0 | 0 | 0 | 0 | 0 | 0 | 0 | 0
2899 | 93 | その他の金属製品 | 0 | 2234 | 5978 | 0 | 4046.8893 | 0 | 0 | 0 | 0 | 0 | 231417 | 13719.2019 | 136264.9743 | 7440.7638 | 4040.7821 | 0 | 0 | 0.37444 | 0 | 48.7894 | 465723.9031 | 216.5163 | 479778 | 0 | 0 | 0 | 0 | 0 | 0.99657 | 0 | 0 | 0
3011 | 94 | 原動機・ボイラ | 0 | 0 | 1872 | 0 | 0 | 0 | 0 | 0 | 0 | 0 | 40274 | 11197.8694 | 28844.4622 | 5928.7112 | 2724.0549 | 0 | 0 | 0.18947 | 28.43 | 0 | 26475.6713 | 0 | 37894 | 0 | 0 | 0 | 0 | 0 | 0 | 0 | 0 | 0
3012 | 95 | 運搬機械 | 0 | 0 | 144 | 0 | 0 | 0 | 0 | 0 | 0 | 0 | 11402 | 300.7842 | 4561.6142 | 1052.3655 | 1396.2543 | 0 | 0 | 4.4842 | 0 | 0 | 2987.6508 | 0 | 17141 | 0 | 0 | 0 | 0 | 0 | 0 | 0 | 0 | 0
3013 | 96 | 冷凍機・温湿調整装置 | 0 | 0 | 216 | 0 | 0 | 0 | 0 | 0 | 0 | 0 | 10873 | 42.5809 | 8370.1935 | 373.9174 | 669.437 | 0 | 0 | 0 | 0 | 5.6421 | 7214.8588 | 0 | 43616 | 0 | 0 | 0 | 0 | 0 | 0 | 0 | 0 | 0
3019 | 97 | その他の一般産業機械 | 0 | 0 | 1944 | 0 | 0 | 0 | 0 | 0 | 0 | 0 | 119720 | 5777.412 | 31862.6579 | 4493.7549 | 1215.0533 | 0 | 0 | 0.38722 | 0 | 62.1098 | 51298.5996 | 13.2232 | 77144 | 0 | 0 | 0 | 0 | 0 | 0 | 0 | 0 | 0
3021 | 98 | 建設・鉱山機械 | 0 | 0 | 72 | 0 | 0 | 0 | 0 | 0 | 0 | 0 | 52123 | 42.5809 | 18778.4263 | 14525.9206 | 3995.4819 | 0 | 0 | 0.063158 | 0 | 0 | 13094.8098 | 0 | 24895 | 0 | 0 | 0 | 0 | 0 | 0 | 0 | 0 | 0
3022 | 99 | 化学機械 | 0 | 0 | 72 | 0 | 0 | 0 | 0 | 0 | 0 | 0 | 11769 | 2882.8172 | 526.9225 | 733.3793 | 374.4821 | 0 | 0 | 0.071429 | 0 | 478.5309 | 5848.1675 | 0 | 1029 | 0 | 0 | 0 | 0 | 0 | 0 | 0 | 0 | 0
3023 | 100 | 産業用ロボット | 0 | 0 | 0 | 0 | 0 | 0 | 0 | 0 | 0 | 0 | 5864 | 0 | 2336.8304 | 0 | 681.5171 | 0 | 0 | 0 | 0 | 0 | 1493.8254 | 0 | 11820 | 0 | 0 | 0 | 0 | 0 | 0 | 0 | 0 | 0
3024 | 101 | 金属加工・工作機械 | 0 | 0 | 216 | 0 | 0 | 0 | 0 | 0 | 0 | 0 | 36445 | 687.6362 | 43699.2341 | 1462.9037 | 124.8274 | 0 | 0 | 761.3983 | 10.3608 | 3228.956 | 10901.747 | 0 | 19048 | 0 | 0 | 0 | 0 | 0 | 0 | 0 | 0 | 0
3029 | 102 | その他の特殊産業用機械 | 0 | 0 | 20626 | 0 | 0 | 0 | 0 | 0 | 0 | 0 | 72526 | 2237.7619 | 38533.9808 | 2432.3906 | 2009.3177 | 0 | 0 | 0.12632 | 0 | 42.93 | 28160.1978 | 14.8891 | 68184 | 0 | 0 | 0 | 0 | 0 | 0 | 0 | 0 | 0
3031 | 103 | その他の一般機械器具及び部品 | 0 | 0 | 6771 | 0 | 0 | 0 | 0 | 0 | 0 | 0 | 92276 | 2630.9557 | 65191.0082 | 4342.4533 | 2270.0458 | 0 | 0 | 0 | 0 | 0.10526 | 47897.7631 | 4.9457 | 64124 | 0 | 0 | 0 | 0 | 0 | 0 | 0 | 0 | 0
3111 | 104 | 事務用機械 | 0 | 0 | 1296 | 0 | 0 | 0 | 0 | 0 | 0 | 0 | 28586 | 5687.7204 | 7617.1588 | 428.8486 | 306.0283 | 0 | 0 | 0 | 0 | 0 | 3241.9189 | 0 | 26426 | 0 | 0 | 0 | 0 | 0 | 0 | 0 | 0 | 0
3112 | 105 | サービス用機器 | 0 | 0 | 0 | 0 | 0 | 0 | 0 | 0 | 0 | 0 | 10140 | 172.1355 | 5278.3095 | 400.9011 | 135.9007 | 0 | 0 | 0.063158 | 0 | 259.5368 | 8009.4468 | 0 | 19424 | 0 | 0 | 0 | 0 | 0 | 0 | 0 | 0 | 0
3211 | 106 | 民生用電子機器 | 0 | 0 | 576 | 0 | 0 | 0 | 0 | 0 | 0 | 0 | 11522 | 300.7842 | 8106.7323 | 1316.4206 | 1202.9733 | 0 | 0 | 0 | 0 | 0 | 8327.282 | 0 | 15459 | 0 | 0 | 0 | 0 | 0 | 0 | 0 | 0 | 0
3212 | 107 | 民生用電気機器 | 0 | 0 | 0 | 0 | 0 | 0 | 0 | 0 | 0 | 0 | 32986 | 1718.6374 | 5279.3189 | 8831.3897 | 873.7915 | 0 | 0 | 0 | 0 | 2.8211 | 5021.796 | 0 | 14380 | 0 | 0 | 0 | 0 | 0 | 0 | 0 | 0 | 0
3311 | 108 | 電子計算機・同付属装置 | 0 | 0 | 0 | 0 | 0 | 0 | 0 | 0 | 0 | 0 | 58641 | 386.852 | 18061.731 | 524.2553 | 465.0825 | 0 | 0 | 0 | 18.1667 | 0.23566 | 8549.7666 | 41.3875 | 57945 | 0 | 0 | 0 | 0 | 0 | 0 | 0 | 0 | 0
3321 | 109 | 通信機械 | 0 | 0 | 2881 | 0 | 0 | 0 | 0 | 0 | 0 | 0 | 78717 | 214.7164 | 2264.1515 | 5496.0078 | 6685.31 | 0 | 0 | 0 | 0 | 3.102 | 6166.0027 | 0 | 60631 | 0 | 0 | 0 | 0 | 0 | 0 | 0 | 0 | 0
3331 | 110 | 電子応用装置 | 0 | 0 | 72 | 0 | 0 | 0 | 0 | 0 | 0 | 0 | 2444 | 0 | 2450.896 | 2638.6234 | 4075.009 | 0 | 0 | 0.063158 | 0 | 0 | 4449.6927 | 0 | 23791 | 0 | 0 | 0 | 0 | 0 | 0 | 0 | 0 | 0
3332 | 111 | 電気計測器 | 0 | 0 | 0 | 0 | 0 | 0 | 0 | 0 | 0 | 0 | 1955 | 0 | 678.337 | 1038.8736 | 1634.8356 | 0 | 0 | 0 | 0 | 0 | 1017.0726 | 0 | 10214 | 0 | 0 | 0 | 0 | 0 | 0 | 0 | 0 | 0
3341 | 112 | 半導体素子・集積回路 | 0 | 0 | 4970 | 0 | 0 | 0 | 0 | 0 | 0 | 0 | 266616 | 859.7717 | 21417.0763 | 109.8623 | 271.8015 | 0 | 0 | 0.14433 | 36.3333 | 0 | 151512.0348 | 0 | 130399 | 0 | 0 | 0 | 0 | 0 | 0 | 0 | 0 | 0
3359 | 113 | 電子部品 | 0 | 0 | 5402 | 0 | 0 | 0 | 0 | 0 | 0 | 0 | 218837 | 5902.4368 | 62102.1524 | 3221.6647 | 12656.8893 | 0 | 0 | 2814.3464 | 1780.1162 | 40.2588 | 62391.0477 | 77.6731 | 112095 | 0 | 0 | 0 | 0 | 0 | 0 | 0 | 0 | 0
3411 | 114 | 重電機器 | 0 | 0 | 3097 | 0 | 0 | 0 | 0 | 0 | 0 | 0 | 36486 | 947.6514 | 14590.3012 | 1740.4507 | 1407.3277 | 0 | 0 | 0.14433 | 0 | 0.44898 | 29304.4045 | 142.123 | 90767 | 0 | 0 | 0 | 0 | 0 | 0 | 0 | 0 | 0
3421 | 115 | その他の電気機器 | 0 | 0 | 5186 | 0 | 0 | 0 | 0 | 0 | 0 | 0 | 84497 | 1811.047 | 72808.1669 | 6630.2882 | 2316.3527 | 0 | 0 | 12.9897 | 0 | 101.3964 | 124051.0745 | 28.1122 | 268953 | 0 | 0 | 0 | 0 | 0 | 0 | 0 | 0 | 0
3511 | 116 | 乗用車 | 0 | 0 | 14334 | 0 | 0 | 0 | 0 | 0 | 0 | 0 | 14130 | 18421.2199 | 22734.3824 | 7062.9916 | 84607.7768 | 0 | 0 | 0.91579 | 1736.3774 | 0 | 22852.3501 | 81.0049 | 83745 | 0 | 0 | 0 | 0 | 0 | 0 | 0 | 0 | 0
3521 | 117 | トラック・バス・ その他の自動車 | 0 | 0 | 3313 | 0 | 0 | 0 | 0 | 0 | 0 | 0 | 19261 | 4438.3788 | 5278.3095 | 2570.2004 | 4529.0181 | 0 | 0 | 0 | 426.45 | 0 | 5244.2806 | 0 | 56491 | 0 | 0 | 0 | 0 | 0 | 0 | 0 | 0 | 0
3531 | 118 | 二輪自動車 | 0 | 0 | 1801 | 0 | 0 | 0 | 0 | 0 | 0 | 0 | 5742 | 1034.6251 | 1959.3036 | 801.8023 | 998.6188 | 0 | 0 | 0.91579 | 87.4374 | 0 | 5148.9301 | 0 | 2635 | 0 | 0 | 0 | 0 | 0 | 0 | 0 | 0 | 0
3541 | 119 | 自動車部品・同付属品 | 0 | 0 | 90120 | 0 | 0 | 0 | 0 | 0 | 0 | 0 | 405891 | 48397.2638 | 171460.7701 | 29126.0465 | 28796.8644 | 0 | 0 | 85.7457 | 758.0419 | 0.10526 | 550363.4141 | 1084.3516 | 432729 | 0 | 0 | 0 | 0 | 0 | 0 | 0 | 0 | 0
3611 | 120 | 船舶・同修理 | 0 | 0 | 792 | 0 | 0 | 0 | 0 | 0 | 0 | 0 | 21991 | 4484.5836 | 16439.577 | 6994.5686 | 1066.0658 | 0 | 0 | 0 | 0 | 0 | 7977.6633 | 0 | 55713 | 0 | 0 | 0 | 0 | 0 | 0 | 0 | 0 | 0
3621 | 121 | 鉄道車両・同修理 | 0 | 0 | 104064 | 0 | 0 | 0 | 0 | 0 | 0 | 0 | 8837 | 78925.0474 | 11159.2486 | 496.3079 | 10749.2455 | 0 | 0 | 0 | 0 | 0 | 2415.5474 | 0 | 1757 | 0 | 0 | 0 | 0 | 0 | 0 | 0 | 0 | 0
3622 | 122 | 航空機・同修理 | 0 | 0 | 144 | 0 | 0 | 0 | 0 | 0 | 0 | 0 | 12583 | 343.3651 | 8824.437 | 387.4093 | 1215.0533 | 4608.2913 | 0 | 0 | 0 | 0 | 1493.8254 | 0 | 19525 | 0 | 0 | 0 | 0 | 0 | 0 | 0 | 0 | 0
3629 | 123 | その他の輸送機械 | 0 | 0 | 144 | 0 | 0 | 0 | 0 | 0 | 0 | 0 | 9488 | 171.2296 | 3957.975 | 4465.8075 | 1249.2802 | 0 | 0 | 0.063158 | 0 | 0 | 3305.486 | 0 | 26801 | 0 | 0 | 0 | 0 | 0 | 0 | 0 | 0 | 0
3711 | 124 | 光学機械 | 0 | 0 | 2089 | 0 | 0 | 0 | 0 | 0 | 0 | 0 | 13480 | 472.9197 | 7502.0837 | 205.2691 | 136.9074 | 0 | 0 | 0 | 113.8788 | 0 | 572.1033 | 0 | 32600 | 0 | 0 | 0 | 0 | 0 | 0 | 0 | 0 | 0
3712 | 125 | 時計 | 0 | 0 | 432 | 0 | 0 | 0 | 0 | 0 | 0 | 0 | 1711 | 42.5809 | 869.1192 | 13.4919 | 260.7281 | 0 | 0 | 0 | 0 | 0 | 635.6704 | 0 | 13853 | 0 | 0 | 0 | 0 | 0 | 0 | 0 | 0 | 0
3719 | 126 | その他の精密機械 | 0 | 0 | 1296 | 0 | 0 | 0 | 0 | 0 | 0 | 0 | 29931 | 22733.6679 | 12519.9603 | 273.6921 | 136.9074 | 0 | 0 | 376.33 | 2196.17 | 2925.5 | 12459.1394 | 0 | 52525 | 0 | 0 | 0 | 0 | 0 | 0 | 0 | 0 | 0
3911 | 127 | 玩具・運動用品 | 0 | 0 | 0 | 0 | 0 | 0 | 0 | 0 | 0 | 0 | 23498 | 3222.5584 | 4299.1624 | 318.9862 | 430.8557 | 0 | 0 | 0 | 28.43 | 0 | 8263.7149 | 0 | 16205 | 0 | 0 | 0 | 0 | 0 | 0 | 0 | 0 | 0
3919 | 128 | その他の製造工業製品 | 0 | 0 | 8932 | 0 | 0 | 0 | 0 | 0 | 0 | 0 | 71018 | 8242.5741 | 38232.1612 | 2096.0577 | 1339.8807 | 0 | 0 | 17666.551 | 3578.9796 | 1257.3823 | 20087.184 | 0 | 58241 | 0 | 0 | 0 | 0 | 0 | 0 | 0 | 0 | 0
3921 | 129 | 再生資源回収・ 加工処理 | 0 | 1119 | 0 | 0 | 0 | 0 | 0 | 0 | 0 | 0 | 34045 | 38977.8263 | 33894.6405 | 6789.2995 | 0 | 0 | 0 | 3614.0526 | 5695.4386 | 19295.1148 | 31.7835 | 0 | 3793 | 0 | 0 | 0 | 0 | 0 | 0 | 0 | 0 | 0
4111 | 130 | 住宅建築 | 0 | 0 | 0 | 0 | 0 | 0 | 0 | 0 | 0 | 0 | 134178 | 1506.6389 | 252129.3684 | 105429.292 | 45844.8578 | 0 | 0 | 0 | 0 | 0 | 2987.6508 | 0 | 144006 | 0 | 0 | 0 | 0 | 0 | 0 | 0 | 0 | 304898.6607
4112 | 131 | 非住宅建築 | 0 | 0 | 0 | 0 | 0 | 0 | 0 | 0 | 0 | 0 | 204584 | 3452.6764 | 263706.5211 | 113063.7604 | 48126.9836 | 0 | 0 | 0 | 0 | 0 | 3369.053 | 0 | 62804 | 0 | 0 | 0 | 0 | 0 | 0 | 0 | 0 | 375338.2348
4121 | 132 | 建設補修 | 0 | 1804 | 0 | 0 | 0 | 0 | 0 | 0 | 0 | 0 | 224617 | 5267.3473 | 128798.2206 | 96913.0337 | 42724.174 | 0 | 0 | 0 | 0 | 0 | 3305.486 | 0 | 66772 | 0 | 0 | 0 | 0 | 0 | 0 | 0 | 0 | 35101.4989
4131 | 133 | 公共事業 | 0 | 0 | 0 | 0 | 0 | 0 | 0 | 0 | 0 | 0 | 230112 | 70759.4814 | 151045.0484 | 2024117.1239 | 137115.7978 | 0 | 0 | 0 | 0 | 0 | 2351.9804 | 0 | 61763 | 0 | 0 | 0 | 0 | 0 | 0 | 0 | 0 | 394773.5747
4132 | 134 | その他の土木建設 | 0 | 0 | 0 | 0 | 0 | 0 | 0 | 0 | 0 | 0 | 66293 | 1335.4093 | 12178.7729 | 506323.6928 | 39023.6471 | 0 | 0 | 0 | 0 | 0 | 985.2891 | 0 | 28641 | 0 | 0 | 0 | 0 | 0 | 0 | 0 | 0 | 227630.4537
5111 | 135 | 電力 | 0 | 71421355 | 0 | 0 | 2353715.3905 | 35180.8055 | 0 | 2241.8876 | 0 | 8695992 | 437315 | 17898626.6162 | 8559.9664 | 306945.5691 | 0 | 0 | 79934 | 0 | 0 | 0 | 803092.9797 | 39192226.4937 | 4692 | 0 | 0 | 82000 | 0 | 0 | 579.6164 | 332720 | 95885 | 926976.11
5121 | 136 | 都市ガス | 0 | 40740 | 0 | 0 | 0 | 0 | 0 | 0 | 0 | 0 | 0 | 386.852 | 415.8852 | 0 | 0 | 0 | 1027075 | 0 | 0 | 0 | 1942619 | 16553366.9803 | 305234 | 0 | 0 | 0 | 0 | 0 | 0 | 0 | 0 | 0
5122 | 137 | 熱供給業 | 0 | 67453 | 0 | 0 | 0 | 0 | 0 | 0 | 0 | 0 | 32810 | 202769.315 | 11875.9439 | 0 | 0 | 0 | 0 | 0 | 0 | 0 | 5540.2713 | 0 | 94567 | 0 | 0 | 0 | 0 | 0 | 0 | 0 | 0 | 0
5211 | 138 | 水道 | 0 | 322 | 0 | 0 | 0 | 0 | 0 | 0 | 0 | 0 | 1154993 | 319748.9987 | 69564.8683 | 29942.3044 | 13961.5365 | 0 | 0 | 0 | 0 | 0 | 10955.0349 | 0 | 29846 | 0 | 0 | 0 | 0 | 0 | 0 | 0 | 0 | 235161.0039
5212 | 139 | 廃棄物処理 | 0 | 10205 | 0 | 0 | 0 | 0 | 0 | 0 | 0 | 0 | 234439 | 233159.3902 | 291755.5524 | 52664.5333 | 1407.3277 | 0 | 0 | 0 | 0 | 0 | 0 | 0 | 62986 | 0 | 0 | 0 | 42133000 | 14653955.4645 | 0 | 0 | 0 | 0
6111 | 140 | 卸売 | 0 | 0 | 0 | 0 | 0 | 0 | 0 | 0 | 0 | 0 | 1204594 | 0 | 468817.6496 | 58939.2145 | 1839.1901 | 0 | 0 | 0 | 0 | 0 | 340.6639 | 0 | 344682 | 0 | 0 | 0 | 0 | 0 | 0 | 0 | 0 | 0
6112 | 141 | 小売 | 0 | 0 | 0 | 0 | 0 | 0 | 0 | 0 | 0 | 0 | 1747822 | 0 | 906152.187 | 35746.6977 | 1123.4462 | 0 | 0 | 0 | 0 | 0 | 0 | 0 | 147800 | 0 | 0 | 0 | 0 | 0 | 0 | 0 | 0 | 0
6211 | 142 | 金融 | 0 | 0 | 0 | 0 | 0 | 0 | 0 | 0 | 0 | 0 | 17470 | 0 | 123371.525 | 17388.1235 | 7525.8812 | 0 | 0 | 0 | 0 | 0 | 28938.5047 | 0 | 50940 | 0 | 0 | 0 | 0 | 0 | 0 | 0 | 0 | 0
6212 | 143 | 保険 | 0 | 0 | 0 | 0 | 0 | 0 | 0 | 0 | 0 | 0 | 10629 | 0 | 42943.171 | 8392.9041 | 601.99 | 0 | 0 | 0 | 0 | 0 | 60871.2661 | 0 | 58519 | 0 | 0 | 0 | 0 | 0 | 0 | 0 | 0 | 0
6411 | 144 | 不動産仲介及び賃貸 | 0 | 0 | 0 | 0 | 0 | 0 | 0 | 0 | 0 | 0 | 177545 | 0 | 307668.2069 | 80837.4759 | 0 | 0 | 0 | 0 | 0 | 0 | 7835.2705 | 0 | 114103 | 0 | 0 | 0 | 0 | 0 | 0 | 0 | 0 | 0
6421 | 145 | 住宅賃貸料 | 0 | 0 | 0 | 0 | 0 | 0 | 0 | 0 | 0 | 0 | 90114 | 0 | 415804.4049 | 70248.2889 | 0 | 0 | 0 | 0 | 0 | 0 | 2563.9443 | 0 | 4291 | 0 | 0 | 0 | 0 | 0 | 0 | 0 | 0 | 0
6422 | 146 | 住宅賃貸料（帰属家賃） | 0 | 0 | 0 | 0 | 0 | 0 | 0 | 0 | 0 | 0 | 0 | 0 | 0 | 0 | 0 | 0 | 0 | 0 | 0 | 0 | 0 | 0 | 0 | 0 | 0 | 0 | 0 | 0 | 0 | 0 | 0 | 0
7111 | 147 | 鉄道旅客輸送 | 0 | 989 | 0 | 0 | 0 | 0 | 0 | 0 | 0 | 0 | 88365 | 0 | 31409.4238 | 151431.7348 | 0 | 0 | 0 | 0 | 0 | 0 | 609.6091 | 0 | 10742 | 0 | 0 | 0 | 0 | 0 | 0 | 0 | 0 | 0
7112 | 148 | 鉄道貨物輸送 | 0 | 0 | 0 | 0 | 0 | 0 | 0 | 0 | 0 | 0 | 12665 | 0 | 2904.1301 | 17888.2863 | 0 | 0 | 0 | 0 | 0 | 0 | 89.6484 | 0 | 164 | 0 | 0 | 0 | 0 | 0 | 0 | 0 | 0 | 0
7121 | 149 | 道路旅客輸送 | 0 | 4017 | 0 | 0 | 0 | 0 | 0 | 0 | 0 | 0 | 4602 | 0 | 26842.7625 | 1366394.4623 | 19671.3811 | 0 | 0 | 0 | 0 | 0 | 1447327.0311 | 0 | 16745 | 0 | 0 | 0 | 0 | 0 | 0 | 0 | 0 | 0
7122 | 150 | 道路貨物輸送 | 0 | 0 | 0 | 0 | 0 | 0 | 0 | 0 | 0 | 0 | 29401 | 0 | 27865.3151 | 13220985.4765 | 149852.2142 | 0 | 0 | 0 | 0 | 0 | 304.8046 | 0 | 29852 | 0 | 0 | 0 | 0 | 0 | 0 | 0 | 0 | 0
7131 | 151 | 自家輸送（旅客自動車） | 0 | 0 | 0 | 0 | 0 | 0 | 0 | 0 | 0 | 0 | 0 | 0 | 8331.8352 | 5983933.3948 | 15861868.8007 | 0 | 0 | 0 | 0 | 0 | 31502.4491 | 0 | 9941 | 0 | 0 | 0 | 0 | 0 | 0 | 0 | 0 | 0
7132 | 152 | 自家輸送（貨物自動車） | 0 | 0 | 0 | 0 | 0 | 0 | 0 | 0 | 0 | 0 | 0 | 0 | 2336.8304 | 10223634.561 | 3359833.8377 | 0 | 0 | 0 | 0 | 0 | 17517.2981 | 0 | 3186 | 0 | 0 | 0 | 0 | 0 | 0 | 0 | 0 | 0
7141 | 153 | 外洋輸送 | 0 | 0 | 0 | 0 | 0 | 0 | 0 | 0 | 0 | 0 | 662064 | 13018302 | 1432.3812 | 7158.3984 | 0 | 0 | 0 | 0 | 0 | 0 | 0 | 0 | 745 | 0 | 0 | 0 | 0 | 0 | 0 | 0 | 0 | 0
7142 | 154 | 沿海・内水面輸送 | 0 | 0 | 0 | 0 | 0 | 0 | 0 | 0 | 0 | 0 | 1242788 | 1557019.3403 | 491.5924 | 225978.1466 | 0 | 0 | 0 | 0 | 0 | 0 | 0 | 0 | 8957 | 0 | 0 | 0 | 0 | 0 | 0 | 0 | 0 | 0
7143 | 155 | 港湾運送 | 0 | 0 | 0 | 0 | 0 | 0 | 0 | 0 | 0 | 0 | 122657 | 128399.5173 | 12592.6392 | 113791.3575 | 15538.9918 | 0 | 0 | 0 | 0 | 0 | 537.8904 | 0 | 629 | 0 | 0 | 0 | 0 | 0 | 0 | 0 | 0 | 0
7151 | 156 | 航空輸送 | 0 | 0 | 0 | 0 | 0 | 0 | 0 | 0 | 0 | 0 | 28953 | 1810.141 | 12516.932 | 2543.2166 | 28597.5433 | 11402667 | 0 | 0 | 0 | 0 | 3872.811 | 0 | 7917 | 0 | 0 | 0 | 0 | 0 | 0 | 0 | 0 | 0
7161 | 157 | 貨物運送取扱 | 0 | 0 | 0 | 0 | 0 | 0 | 0 | 0 | 0 | 0 | 1222 | 42.5809 | 1432.3812 | 104819.2669 | 8421.8195 | 0 | 0 | 0 | 0 | 0 | 179.2968 | 0 | 991 | 0 | 0 | 0 | 0 | 0 | 0 | 0 | 0 | 0
7171 | 158 | 倉庫 | 0 | 0 | 0 | 0 | 0 | 0 | 0 | 0 | 0 | 0 | 8593 | 0 | 5881.9486 | 10547.7477 | 2519.7005 | 0 | 0 | 0 | 0 | 0 | 555.8201 | 0 | 965 | 0 | 0 | 0 | 0 | 0 | 0 | 0 | 0 | 0
7181 | 159 | こん包 | 0 | 0 | 0 | 0 | 0 | 0 | 0 | 0 | 0 | 0 | 9366 | 0 | 4071.0312 | 10821.4398 | 2258.9724 | 0 | 0 | 0 | 0 | 0 | 699.2575 | 0 | 1306 | 0 | 0 | 0 | 0 | 0 | 0 | 0 | 0 | 0
7189 | 160 | その他の運輸付帯サービス | 0 | 0 | 0 | 0 | 0 | 0 | 0 | 0 | 0 | 0 | 37790 | 4312.4481 | 22772.7408 | 76632.8324 | 21566.9448 | 1337.7624 | 0 | 0 | 0 | 0 | 1828.8274 | 0 | 54446 | 0 | 0 | 0 | 0 | 0 | 0 | 0 | 0 | 0
7311 | 161 | 郵便 | 0 | 0 | 0 | 0 | 0 | 0 | 0 | 0 | 0 | 0 | 26389 | 0 | 20321.8447 | 0 | 95164.748 | 0 | 0 | 0 | 0 | 0 | 7064.2942 | 0 | 2947 | 0 | 0 | 0 | 0 | 0 | 0 | 0 | 0 | 0
7312 | 162 | 電気通信 | 0 | 0 | 0 | 0 | 0 | 0 | 0 | 0 | 0 | 0 | 219449 | 0 | 18587.644 | 0 | 0 | 0 | 0 | 0 | 0 | 0 | 878.5544 | 0 | 60716 | 0 | 0 | 0 | 0 | 0 | 0 | 0 | 0 | 0
7319 | 163 | その他の通信サービス | 0 | 0 | 0 | 0 | 0 | 0 | 0 | 0 | 0 | 0 | 0 | 0 | 2263.1421 | 0 | 0 | 0 | 0 | 0 | 0 | 0 | 0 | 0 | 205 | 0 | 0 | 0 | 0 | 0 | 0 | 0 | 0 | 0
7321 | 164 | 放送 | 0 | 0 | 0 | 0 | 0 | 0 | 0 | 0 | 0 | 0 | 154049 | 0 | 2754.7345 | 0 | 0 | 0 | 0 | 0 | 0 | 0 | 824.7653 | 0 | 8582 | 0 | 0 | 0 | 0 | 0 | 0 | 0 | 0 | 0
8111 | 165 | 公務（中央） | 0 | 1333 | 0 | 0 | 0 | 0 | 0 | 0 | 0 | 0 | 626018 | 0 | 133285.137 | 136071.2459 | 58796.7021 | 236611.9463 | 0 | 0 | 0 | 0 | 63722.0854 | 0 | 64358 | 0 | 0 | 0 | 0 | 0 | 0 | 0 | 0 | 0
8112 | 166 | 公務（地方） | 0 | 0 | 0 | 0 | 0 | 0 | 0 | 0 | 0 | 0 | 1663198 | 0 | 456452.1321 | 318036.9999 | 127785.96 | 0 | 0 | 0 | 0 | 0 | 63417.2808 | 0 | 98827 | 0 | 0 | 0 | 0 | 0 | 0 | 0 | 0 | 0
8211 | 167 | 学校教育 | 0 | 224316 | 0 | 0 | 0 | 0 | 0 | 0 | 0 | 0 | 333808 | 0 | 330217.8637 | 218086.369 | 31430.3188 | 0 | 0 | 0 | 0 | 0 | 0 | 0 | 238256 | 0 | 0 | 0 | 0 | 0 | 0 | 0 | 0 | 0
8213 | 168 | 社会教育・ その他の教育 | 0 | 39307 | 0 | 0 | 0 | 0 | 0 | 0 | 0 | 0 | 530024 | 0 | 126988.3127 | 113262.2836 | 51339.2746 | 0 | 0 | 0 | 0 | 0 | 20690.8516 | 0 | 27460 | 0 | 0 | 0 | 0 | 0 | 0 | 0 | 0 | 0
8221 | 169 | 学術研究機関 | 0 | 60910 | 0 | 0 | 0 | 0 | 0 | 0 | 0 | 0 | 0 | 0 | 94448.3272 | 169063.6757 | 27492.2173 | 0 | 0 | 0 | 0 | 0 | 56855.0176 | 0 | 106109 | 0 | 0 | 0 | 0 | 0 | 0 | 0 | 0 | 0
8222 | 170 | 企業内研究開発 | 0 | 139345 | 0 | 0 | 0 | 0 | 0 | 0 | 0 | 0 | 0 | 0 | 47017.2305 | 1230836.8709 | 55244.1559 | 0 | 0 | 0 | 0 | 0 | 0 | 0 | 111777 | 0 | 0 | 0 | 0 | 0 | 0 | 0 | 0 | 0
8311 | 171 | 医療 | 0 | 0 | 0 | 0 | 0 | 0 | 0 | 0 | 0 | 0 | 1791829 | 0 | 968705.5545 | 502972.8916 | 5607.164 | 0 | 0 | 0 | 0 | 0 | 205635.5084 | 0 | 631274 | 0 | 0 | 0 | 0 | 0 | 0 | 0 | 0 | 0
8312 | 172 | 保健 | 0 | 14375 | 0 | 0 | 0 | 0 | 0 | 0 | 0 | 0 | 28465 | 0 | 30540.3046 | 26113.5057 | 4335.7371 | 0 | 0 | 0 | 0 | 0 | 0 | 0 | 19801 | 0 | 0 | 0 | 0 | 0 | 0 | 0 | 0 | 0
8313 | 173 | 社会保障 | 0 | 2516 | 0 | 0 | 0 | 0 | 0 | 0 | 0 | 0 | 0 | 0 | 151873.7904 | 27671.8162 | 1713.3561 | 0 | 0 | 0 | 0 | 0 | 58217.6734 | 0 | 166553 | 0 | 0 | 0 | 0 | 0 | 0 | 0 | 0 | 0
8314 | 174 | 介護 | 0 | 1592 | 0 | 0 | 0 | 0 | 0 | 0 | 0 | 0 | 57948 | 0 | 141128.4081 | 29357.3357 | 0 | 0 | 0 | 0 | 0 | 0 | 73977.8627 | 0 | 140557 | 0 | 0 | 0 | 0 | 0 | 0 | 0 | 0 | 0
8411 | 175 | その他の公共サービス | 0 | 0 | 0 | 0 | 0 | 0 | 0 | 0 | 0 | 0 | 114712 | 0 | 261480.7279 | 37974.7829 | 0 | 0 | 0 | 0 | 0 | 0 | 11331.5582 | 0 | 40730 | 0 | 0 | 0 | 0 | 0 | 0 | 0 | 0 | 0
8511 | 176 | 広告 | 0 | 0 | 0 | 0 | 0 | 0 | 0 | 0 | 0 | 0 | 293356 | 0 | 10294.1671 | 18895.3577 | 0 | 0 | 0 | 0 | 0 | 0 | 12891.4405 | 0 | 4295 | 0 | 0 | 0 | 0 | 0 | 0 | 0 | 0 | 0
8512 | 177 | 調査・情報サービス | 0 | 0 | 0 | 0 | 0 | 0 | 0 | 0 | 0 | 0 | 77248 | 0 | 142222.6302 | 49292.5307 | 0 | 0 | 0 | 0 | 0 | 0 | 0 | 0 | 46363 | 0 | 0 | 0 | 0 | 0 | 0 | 0 | 0 | 0
8513 | 178 | 物品賃貸業 （除貸自動車業） | 0 | 0 | 7059 | 0 | 0 | 0 | 0 | 0 | 0 | 0 | 37504 | 0 | 45245.6808 | 28915.9589 | 0 | 0 | 0 | 0 | 0 | 0 | 0 | 0 | 6543 | 0 | 0 | 0 | 0 | 0 | 0 | 0 | 0 | 0
8514 | 179 | 貸自動車業 | 0 | 0 | 0 | 0 | 0 | 0 | 0 | 0 | 0 | 0 | 0 | 0 | 6071.7214 | 66734.6217 | 48671.5933 | 0 | 0 | 0 | 0 | 0 | 519.9607 | 0 | 2866 | 0 | 0 | 0 | 0 | 0 | 0 | 0 | 0 | 0
8515 | 180 | 自動車修理 | 0 | 0 | 0 | 0 | 0 | 0 | 0 | 0 | 0 | 0 | 3991 | 0 | 33406.0764 | 29002.6923 | 22395.436 | 0 | 0 | 0 | 0 | 0 | 16262.2204 | 0 | 21511 | 0 | 0 | 0 | 0 | 0 | 0 | 0 | 0 | 0
8516 | 181 | 機械修理 | 0 | 0 | 0 | 0 | 0 | 0 | 0 | 0 | 0 | 0 | 0 | 0 | 2374.1794 | 34889.0005 | 68024.866 | 0 | 0 | 0 | 0 | 0 | 394.453 | 0 | 3779 | 0 | 0 | 0 | 0 | 0 | 0 | 0 | 0 | 0
8519 | 182 | その他の対事業所サービス | 0 | 9515 | 1152 | 0 | 0 | 0 | 0 | 0 | 0 | 0 | 167163 | 0 | 940317.3547 | 111645.1871 | 0 | 0 | 0 | 0 | 0 | 0 | 26643.5056 | 0 | 36987 | 0 | 0 | 0 | 0 | 0 | 0 | 0 | 0 | 0
8611 | 183 | 娯楽サービス | 0 | 580 | 0 | 0 | 0 | 0 | 0 | 0 | 0 | 0 | 619087 | 0 | 628613.4466 | 137166.0145 | 2065.6913 | 0 | 0 | 0 | 0 | 0 | 108761.4434 | 0 | 68324 | 0 | 0 | 0 | 0 | 0 | 0 | 0 | 0 | 0
8612 | 184 | 飲食店 | 0 | 15196 | 37816 | 0 | 0 | 0 | 0 | 0 | 0 | 0 | 307569 | 0 | 203531.3706 | 119828.0036 | 0 | 0 | 0 | 0 | 0 | 0 | 616673.4394 | 0 | 1798755 | 0 | 0 | 0 | 0 | 0 | 0 | 0 | 0 | 0
8613 | 185 | 旅館・その他の宿泊所 | 0 | 57100 | 0 | 0 | 0 | 0 | 0 | 0 | 0 | 0 | 168790 | 0 | 194217.36 | 34224.0443 | 0 | 0 | 0 | 0 | 0 | 0 | 79930.5167 | 0 | 611740 | 0 | 0 | 0 | 0 | 0 | 0 | 0 | 0 | 0
8619 | 186 | その他の対個人サービス | 0 | 26956 | 12893 | 0 | 0 | 0 | 0 | 0 | 0 | 0 | 282853 | 17022.3922 | 1532688.2267 | 138049.7317 | 25784.9012 | 0 | 0 | 0 | 0 | 0 | 63273.8433 | 0 | 542205 | 0 | 0 | 0 | 0 | 0 | 0 | 0 | 0 | 0
8900 | 187 | 事務用品 | 0 | 0 | 0 | 0 | 0 | 0 | 0 | 0 | 0 | 0 | 0 | 0 | 0 | 0 | 0 | 0 | 0 | 0 | 0 | 0 | 0 | 0 | 0 | 0 | 0 | 0 | 0 | 0 | 0 | 0 | 0 | 0
9000 | 188 | 分類不明 | 0 | 15497 | 1945 | 0 | 0 | 0 | 0 | 0 | 0 | 0 | 2851 | 175765.7799 | 137507.5827 | 146273.9874 | 97015.0114 | 0 | 0 | 0 | 0 | 0 | 14397.5336 | 0 | 5983 | 0 | 0 | 0 | 0 | 0 | 0 | 0 | 0 | 328625.7722
9099 |  | 内生部門計 | 66790446 | 81940680 | 6966377.3213 | 31691496.6787 | 15871293 | 132380.518 | -132380.518 | 8437.446 | -8437.446 | 252354852 | 29889951 | 48457464 | 13813799.3868 | 39762663.5793 | 21200242.8808 | 11645225 | 48870716 | 16125053 | 2594299 | 3878697 | 13520520.5083 | 55790640.0079 | 15570228 | 14594566 | 348664 | 611000 | 42133000 | 14653955.4645 | 31156.6 | 332720 | 95885 | 114001798.6158
9110 |  | 家計外消費支出（列） | 0 | 0 | 0 | 0 | 0 | 0 | 0 | 0 | 0 | 0 | 0 | 0 | 556971.1714 | 0 | 0 | 0 | 0 | 0 | 0 | 0 | 0 | 0 | 10652 | 0 | 0 | 0 | 0 | 0 | 0 | 0 | 0 | 0
9121 |  | 家計消費支出 | 0 | 4821 | 0 | 0 | 0 | 0 | 0 | 0 | 0 | 0 | 0 | 0 | 15717078.4418 | 2643349.4207 | 37162293.1192 | 0 | 0 | 0 | 0 | 0 | 5929327.4917 | 0 | 10170473 | 0 | 0 | 0 | 0 | 0 | 0 | 0 | 0 | 0
|  | 総合計 | 66790446 | 81945501 | 6966377.3213 | 31691496.6787 | 15871293 | 132380.518 | -132380.518 | 8437.446 | -8437.446 | 252354852 | 29889951 | 48457464 | 30087849 | 42406013 | 58362536 | 11645225 | 48870716 | 16125053 | 2594299 | 3878697 | 19449848 | 55790640.0079 | 25751353 | 14594566 | 348664 | 611000 | 42133000 | 14653955.4645 | 31156.6 | 332720 | 95885 | 114001798.6158

## C1
発熱量
原燃料種名 | 発熱量 | 単位 | 備考
原料炭 | 0.6904 | TOE/t
一般炭・亜炭・無煙炭 | 0.6354 | TOE/t
コークス | 0.7191 | TOE/t
高炉用コークス | 0.7191 | TOE/t
コークス炉ガス（COG） | 0.5041 | TOE/1000Nm3
高炉ガス（BFG）消費 | 81.5 | TOE/10^6Nm3
高炉ガス（BFG）発生 | 81.5 | TOE/10^6Nm3
転炉ガス（LDG）消費 | 200.9 | TOE/10^6Nm3
転炉ガス（LDG）発生 | 200.9 | TOE/10^6Nm3
原油 | 0.9126 | TOE/kl
Ａ重油 | 0.9341 | TOE/kl
Ｂ重油・Ｃ重油 | 0.9962 | TOE/kl
灯油 | 0.8767 | TOE/kl
軽油 | 0.9126 | TOE/kl
揮発油 | 0.8266 | TOE/kl
ジェット燃料油 | 0.8767 | TOE/kl
ナフサ | 0.8146 | TOE/kl
石油系炭化水素ガス | 1.0726 | TOE/1000Nm3
炭化水素油 | 1.0105 | TOE/kl
石油コークス | 0.8504 | TOE/t
LPG | 1.1992 | TOE/t
LNG・天然ガス | 1.3019 | TOE/t
都市ガス | 0.9818 | TOE/1000Nm3
回収黒液 | 0.301 | TOE/絶乾t
廃材 | 0.3989 | TOE/絶乾t
廃タイヤ | 0.81 | TOE/t
一般廃棄物 | 0.24015 | TOE/t | エネルギー消費量には含めない（CO2排出起源となる）
産業廃棄物 | 0.38797 | TOE/t | エネルギー消費量には含めない（CO2排出起源となる）
容器包装廃プラスチック | 1.1637 | TOE/t
原子力発電 | 86 | TOE/百万kWh
水力・その他発電 | 86 | TOE/百万kWh
石灰石 |  | -
TOE（Ton Oil Equivalent）＝10,000,000 kcal
10^6 = 1,000,000

## C2
CO2排出係数
原燃料種名 | 排出係数 | 単位 | 備考
原料炭 | 1.0451 | t-C/TOE
一般炭・亜炭・無煙炭 | 1.0155 | t-C/TOE
コークス | 1.2311 | t-C/TOE
高炉用コークス | 1.2311 | t-C/TOE
コークス炉ガス（COG） | 0.46194 | t-C/TOE
高炉ガス（BFG）消費 | 1.2311 | t-C/TOE | コークスと同じ値
高炉ガス（BFG）発生 | 1.2311 | t-C/TOE | コークスと同じ値
転炉ガス（LDG）消費 | 1.2311 | t-C/TOE | コークスと同じ値
転炉ガス（LDG）発生 | 1.2311 | t-C/TOE | コークスと同じ値
原油 | 0.79152 | t-C/TOE
Ａ重油 | 0.80919 | t-C/TOE
Ｂ重油・Ｃ重油 | 0.81161 | t-C/TOE
灯油 | 0.77881 | t-C/TOE
軽油 | 0.79022 | t-C/TOE
揮発油 | 0.76147 | t-C/TOE
ジェット燃料油 | 0.76019 | t-C/TOE
ナフサ | 0.74695 | t-C/TOE
石油系炭化水素ガス | 0.51927 | t-C/TOE
炭化水素油 | 0.88 | t-C/TOE
石油コークス | 1.0612 | t-C/TOE
LPG | 0.68826 | t-C/TOE
LNG・天然ガス | 0.58508 | t-C/TOE
都市ガス | 0.59652 | t-C/TOE
回収黒液 | 1.075 | t-C/TOE | 排出量には含めず
廃材 | 0.879 | t-C/TOE | 排出量には含めず
廃タイヤ | 0.91347 | t-C/TOE
一般廃棄物 | 0.35138 | t-C/TOE | バイオマス起源を除いた係数（含む場合は1.048）
産業廃棄物 | 0.56405 | t-C/TOE | バイオマス起源を除いた係数（含む場合は1.220）
容器包装廃プラスチック | 0.74695 | t-C/TOE
原子力発電 |  | -
水力・その他発電 |  | -
石灰石 | 0.12 | t-C/t
TOE（Ton Oil Equivalent）＝10,000,000 kcal
1 t-C = 3.67 t-CO2

## D1
エネルギー消費量 | 基本分類 | 原燃料種名 | 原料炭 | 一般炭・亜炭・無煙炭 | コークス | 高炉用コークス | コークス炉ガス（COG） | 高炉ガス（BFG）消費 | 高炉ガス（BFG）発生 | 転炉ガス（LDG）消費 | 転炉ガス（LDG）発生 | 原油 | Ａ重油 | Ｂ重油・Ｃ重油 | 灯油 | 軽油 | 揮発油 | ジェット燃料油 | ナフサ | 石油系炭化水素ガス | 炭化水素油 | 石油コークス | LPG | LNG・天然ガス | 都市ガス | 回収黒液 | 廃材 | 廃タイヤ | 一般廃棄物 | 産業廃棄物 | 容器包装廃プラスチック | 原子力発電 | 水力・その他発電 | 石灰石
|  | 発熱量 | 0.6904 | 0.6354 | 0.7191 | 0.7191 | 0.5041 | 81.5 | 81.5 | 200.9 | 200.9 | 0.9126 | 0.9341 | 0.9962 | 0.8767 | 0.9126 | 0.8266 | 0.8767 | 0.8146 | 1.0726 | 1.0105 | 0.8504 | 1.1992 | 1.3019 | 0.9818 | 0.301 | 0.3989 | 0.81 | 0.24015 | 0.38797 | 1.1637 | 86 | 86 | 0
列コード | 部門名 | 単位（TOE） | /t | /t | /t | /t | /1000Nm3 | /10^6Nm3 | /10^6Nm3 | /10^6Nm3 | /10^6Nm3 | /kl | /kl | /kl | /kl | /kl | /kl | /kl | /kl | /1000Nm3 | /kl | /t | /t | /t | 1000Nm3 | /絶乾t | /絶乾t | /t | /t | /t | /t | /百万kWh | /百万kWh | -
111 | 1 | 穀類 | 0 | 0 | 0 | 0 | 0 | 0 | 0 | 0 | 0 | 0 | 1597.311 | 0 | 124485.6923 | 71249.0613 | 17282.2011 | 0 | 0 | 0 | 0 | 0 | 0 | 0 | 0 | 0 | 0 | 0 | 0 | 0 | 0 | 0 | 0 | 0
112 | 2 | いも・豆類 | 0 | 0 | 0 | 0 | 0 | 0 | 0 | 0 | 0 | 0 | 76.5962 | 0 | 494.6967 | 14961.6609 | 1716.6537 | 0 | 0 | 0 | 0 | 0 | 0 | 0 | 0 | 0 | 0 | 0 | 0 | 0 | 0 | 0 | 0 | 0
113 | 3 | 野菜 | 0 | 0 | 0 | 0 | 0 | 0 | 0 | 0 | 0 | 0 | 1211886.3944 | 0 | 13553.2739 | 10570.4327 | 5404.5884 | 0 | 0 | 0 | 0 | 0 | 0 | 0 | 0 | 0 | 0 | 0 | 0 | 0 | 0 | 0 | 0 | 0
114 | 4 | 果実 | 0 | 0 | 0 | 0 | 0 | 0 | 0 | 0 | 0 | 0 | 24105.3846 | 0 | 992.9333 | 8212.5552 | 4353.6269 | 0 | 0 | 0 | 0 | 0 | 0 | 0 | 0 | 0 | 0 | 0 | 0 | 0 | 0 | 0 | 0 | 0
115 | 5 | その他の食用作物 | 0 | 0 | 0 | 0 | 0 | 0 | 0 | 0 | 0 | 0 | 113.9602 | 0 | 1160.1921 | 3530.2202 | 1144.1584 | 0 | 0 | 0 | 0 | 0 | 0 | 0 | 0 | 0 | 0 | 0 | 0 | 0 | 0 | 0 | 0 | 0
116 | 6 | 非食用作物 | 0 | 0 | 0 | 0 | 0 | 0 | 0 | 0 | 0 | 0 | 628351.3221 | 0 | 104061.5325 | 7847.5723 | 5207.3771 | 0 | 0 | 0 | 0 | 0 | 0 | 0 | 0 | 0 | 0 | 0 | 0 | 0 | 0 | 0 | 0 | 0
121 | 7 | 畜産 | 0 | 0 | 0 | 0 | 0 | 0 | 0 | 0 | 0 | 0 | 5285.1378 | 0 | 15040.9039 | 10697.0774 | 4391.072 | 0 | 0 | 0 | 0 | 0 | 5679.1046 | 0 | 0 | 0 | 0 | 0 | 0 | 0 | 0 | 0 | 0 | 0
131 | 8 | 農業サービス | 0 | 0 | 0 | 0 | 0 | 0 | 0 | 0 | 0 | 0 | 4867.5951 | 0 | 148651.4938 | 315.7322 | 693.9841 | 0 | 0 | 0 | 0 | 0 | 1524.5918 | 0 | 0 | 0 | 0 | 0 | 0 | 0 | 0 | 0 | 0 | 0
211 | 9 | 育林 | 0 | 0 | 0 | 0 | 0 | 0 | 0 | 0 | 0 | 0 | 190.5564 | 0 | 4330.1449 | 12524.6304 | 2655.2797 | 0 | 0 | 0 | 0 | 0 | 343.0332 | 0 | 0 | 0 | 0 | 0 | 0 | 0 | 0 | 0 | 0 | 0
212 | 10 | 素材 | 0 | 0 | 0 | 0 | 0 | 0 | 0 | 0 | 0 | 0 | 1482.4167 | 0 | 5884.1474 | 40822.6788 | 291.2403 | 0 | 0 | 0 | 0 | 0 | 2820.4949 | 0 | 6.8726 | 0 | 0 | 0 | 0 | 0 | 0 | 0 | 0 | 0
213 | 11 | 特用林産物 | 0 | 0 | 0 | 0 | 0 | 0 | 0 | 0 | 0 | 0 | 96012.4026 | 0 | 125083.0452 | 74.7555 | 13285.5517 | 0 | 0 | 0 | 0 | 0 | 0 | 0 | 0 | 0 | 0 | 0 | 0 | 0 | 0 | 0 | 0 | 0
311 | 12 | 海面漁業 | 0 | 0 | 0 | 0 | 0 | 0 | 0 | 0 | 0 | 0 | 1924418.8085 | 726970.1967 | 14674.5274 | 24708.9032 | 224354.9069 | 0 | 0 | 0 | 0 | 0 | 9871.7321 | 0 | 94.2528 | 0 | 0 | 0 | 0 | 0 | 0 | 0 | 0 | 0
312 | 13 | 内水面漁業 | 0 | 0 | 207.1008 | 0 | 0 | 0 | 0 | 0 | 0 | 0 | 9963.1106 | 1287.9157 | 1984.0966 | 1921.657 | 28700.4862 | 0 | 0 | 0 | 0 | 0 | 990.9847 | 0 | 0 | 0 | 0 | 0 | 0 | 0 | 0 | 0 | 0 | 0
611 | 14 | 金属鉱物 | 0 | 0 | 0 | 0 | 0 | 0 | 0 | 0 | 0 | 0 | 1635.6091 | 1070.4051 | 133.6301 | 582.2137 | 65.7371 | 0 | 0 | 0 | 0 | 0 | 76.2296 | 0 | 0 | 0 | 0 | 0 | 0 | 0 | 0 | 0 | 0 | 0
621 | 15 | 窯業原料鉱物 | 0 | 0 | 51.7752 | 0 | 0 | 0 | 0 | 0 | 0 | 0 | 17003.4223 | 5226.5731 | 3866.422 | 67842.8473 | 309.5469 | 0 | 0 | 0 | 0 | 0 | 533.6071 | 0 | 0 | 0 | 0 | 0 | 0 | 0 | 0 | 0 | 0 | 0
622 | 16 | 砂利・砕石 | 0 | 0 | 10566.4554 | 0 | 0 | 0 | 0 | 0 | 0 | 0 | 34730.7721 | 31355.8284 | 9916.9433 | 32118.496 | 5911.3466 | 0 | 0 | 0 | 0 | 2046.1644 | 8575.8291 | 0 | 195.3782 | 0 | 0 | 0 | 0 | 0 | 0 | 0 | 0 | 0
629 | 17 | その他の非金属鉱物 | 0 | 0 | 0 | 0 | 0 | 0 | 0 | 0 | 0 | 0 | 989.2119 | 299.6412 | 197.3477 | 2232.9918 | 19.1387 | 0 | 0 | 0 | 0 | 0 | 0 | 0 | 0 | 0 | 0 | 0 | 0 | 0 | 0 | 0 | 0 | 0
711 | 18 | 石炭 | 0 | 2112.0696 | 0 | 0 | 0 | 0 | 0 | 0 | 0 | 0 | 2663.1191 | 42.4191 | 33.6288 | 303.4195 | 28.2919 | 0 | 0 | 0 | 0 | 0 | 0 | 0 | 6.8726 | 0 | 0 | 0 | 0 | 0 | 0 | 0 | 0 | 0
721 | 19 | 原油・天然ガス | 0 | 0 | 0 | 0 | 0 | 0 | 0 | 0 | 0 | 0 | 1103.1721 | 42.4191 | 66.3725 | 266.4815 | 188.058 | 0 | 0 | 0 | 0 | 0 | 76.2296 | 77.4686 | 46.1446 | 0 | 0 | 0 | 0 | 0 | 0 | 0 | 0 | 0
1111 | 20 | と畜 | 0 | 0 | 0 | 0 | 0 | 0 | 0 | 0 | 0 | 0 | 190.5564 | 257.2221 | 0 | 0 | 0 | 0 | 0 | 0 | 0 | 0 | 0 | 0 | 312.2124 | 0 | 0 | 0 | 0 | 0 | 0 | 0 | 0 | 0
1112 | 21 | 畜産食料品 | 0 | 0 | 0 | 0 | 0 | 0 | 0 | 0 | 0 | 0 | 274022.9055 | 193274.9001 | 11337.3158 | 6258.3576 | 0 | 0 | 0 | 0.14085 | 0 | 0 | 15436.4923 | 0 | 31606.1056 | 0 | 0 | 0 | 0 | 0 | 0 | 0 | 0 | 0
1113 | 22 | 水産食料品 | 0 | 0 | 0 | 0 | 0 | 0 | 0 | 0 | 0 | 0 | 205443.1517 | 38254.7965 | 20824.1651 | 4691.1297 | 0 | 0 | 0 | 0 | 0 | 0 | 39601.273 | 0 | 35907.3714 | 0 | 0 | 0 | 0 | 0 | 0 | 0 | 0 | 0
1114 | 23 | 精穀・製粉 | 0 | 0 | 0 | 0 | 0 | 0 | 0 | 0 | 0 | 0 | 136784.9335 | 10256.3938 | 14050.6255 | 3984.0303 | 0 | 0 | 0 | 0 | 0 | 0 | 15245.9184 | 0 | 11320.154 | 0 | 0 | 0 | 0 | 0 | 0 | 0 | 0 | 0
1115 | 24 | めん・パン・菓子類 | 0 | 0 | 0 | 0 | 0 | 0 | 0 | 0 | 0 | 0 | 376571.2058 | 90931.1803 | 41057.172 | 3934.7796 | 0 | 0 | 0 | 13.6621 | 0 | 0 | 118041.523 | 0 | 174279.318 | 0 | 0 | 0 | 0 | 0 | 0 | 0 | 0 | 0
1116 | 25 | 農産保存食料品 | 0 | 0 | 0 | 0 | 0 | 0 | 0 | 0 | 0 | 0 | 62877.0733 | 10010.9046 | 1885.8653 | 769.5423 | 0 | 0 | 0 | 0 | 0 | 0 | 2439.3469 | 0 | 13819.8168 | 0 | 0 | 0 | 0 | 0 | 0 | 0 | 0 | 0
1117 | 26 | 砂糖・油脂・調味料類 | 0 | 0 | 0 | 0 | 0 | 0 | 0 | 0 | 0 | 0 | 263791.7082 | 407349.5936 | 10840.8492 | 1660.4524 | 0 | 0 | 0 | 0.097509 | 179.2653 | 0 | 32893.0689 | 0 | 232325.2976 | 0 | 0 | 0 | 0 | 0 | 0 | 0 | 0 | 0
1119 | 27 | その他の食料品 | 0 | 0 | 0 | 0 | 0 | 0 | 0 | 0 | 0 | 0 | 535347.6556 | 94222.7209 | 20362.2121 | 14404.952 | 0 | 0 | 0 | 382.4561 | 163.0777 | 0 | 184589.9567 | 0 | 404280.695 | 0 | 0 | 0 | 0 | 0 | 0 | 0 | 0 | 0
1121 | 28 | 酒類 | 0 | 0 | 0 | 0 | 0 | 0 | 0 | 0 | 0 | 0 | 117271.5845 | 134111.1036 | 3172.6077 | 1517.9771 | 366.1307 | 0 | 0 | 0 | 2.5984 | 0 | 13340.1786 | 0 | 247183.8588 | 0 | 0 | 0 | 0 | 0 | 0 | 0 | 0 | 0
1129 | 29 | その他の飲料 | 0 | 0 | 0 | 0 | 0 | 0 | 0 | 0 | 0 | 0 | 231305.5784 | 54663.7631 | 40061.5838 | 4428.1661 | 0 | 0 | 0 | 4692.7135 | 4853.786 | 3663.3936 | 32931.1837 | 0 | 103663.353 | 0 | 0 | 0 | 0 | 0 | 0 | 0 | 0 | 0
1131 | 30 | 飼料・有機質肥料 （除別掲） | 0 | 0 | 0 | 0 | 0 | 0 | 0 | 0 | 0 | 0 | 139411.6227 | 28400.0303 | 3271.724 | 11431.4406 | 9.1533 | 0 | 0 | 0 | 0 | 0 | 16541.8214 | 0 | 12768.309 | 0 | 0 | 0 | 0 | 0 | 0 | 0 | 0 | 0
1141 | 31 | たばこ | 0 | 3028.3164 | 0 | 0 | 0 | 0 | 0 | 0 | 0 | 0 | 13541.6477 | 9806.0295 | 3569.073 | 3809.0144 | 291.2403 | 0 | 0 | 0 | 0 | 0 | 0 | 0 | 557.6624 | 0 | 0 | 0 | 0 | 0 | 0 | 0 | 0 | 0
1511 | 32 | 紡績 | 0 | 204.5988 | 0 | 0 | 0 | 0 | 0 | 0 | 0 | 0 | 35564.9234 | 11786.1886 | 397.3503 | 278.7942 | 65.7371 | 0 | 0 | 172.9031 | 1106.3459 | 2455.981 | 762.2959 | 0 | 2197.2684 | 0 | 0 | 0 | 0 | 0 | 0 | 0 | 0 | 0
1512 | 33 | 織物 | 0 | 0 | 0 | 0 | 0 | 0 | 0 | 0 | 0 | 0 | 70559.1117 | 26965.0016 | 4263.7724 | 87.9477 | 74.8904 | 0 | 0 | 0 | 0 | 0 | 1029.0995 | 0 | 5593.3146 | 0 | 0 | 0 | 0 | 0 | 0 | 0 | 0 | 0
1513 | 34 | ニット生地 | 0 | 0 | 0 | 0 | 0 | 0 | 0 | 0 | 0 | 0 | 2206.3442 | 2234.6736 | 133.6301 | 0 | 28.2919 | 0 | 0 | 0 | 0 | 0 | 533.6071 | 0 | 2236.5404 | 0 | 0 | 0 | 0 | 0 | 0 | 0 | 0 | 0
1514 | 35 | 染色整理 | 0 | 1091.6172 | 0 | 0 | 0 | 0 | 0 | 0 | 0 | 0 | 198860.549 | 395669.0015 | 10345.2675 | 440.6179 | 56.5838 | 0 | 0 | 0 | 0 | 18644.1696 | 20810.6786 | 0 | 124018.0306 | 0 | 0 | 0 | 0 | 0 | 0 | 0 | 0 | 0
1519 | 36 | その他の繊維工業製品 | 0 | 259.2432 | 0 | 0 | 0 | 0 | 0 | 0 | 0 | 0 | 39140.6582 | 39288.1977 | 7173.5448 | 1992.0152 | 187.2259 | 0 | 0 | 518.7094 | 3319.0378 | 8220.069 | 24279.125 | 0 | 31878.0642 | 0 | 0 | 0 | 0 | 0 | 0 | 0 | 0 | 0
1521 | 37 | 衣服 | 0 | 0 | 0 | 0 | 0 | 0 | 0 | 0 | 0 | 0 | 22022.3416 | 4498.2283 | 22545.4264 | 715.8942 | 750.5679 | 0 | 0 | 0 | 0 | 0 | 3925.824 | 0 | 15818.7616 | 0 | 0 | 0 | 0 | 0 | 0 | 0 | 0 | 0
1522 | 38 | その他の衣服・ 身の回り品 | 0 | 109.2888 | 0 | 0 | 0 | 0 | 0 | 0 | 0 | 0 | 35415.4674 | 2226.5508 | 792.9307 | 175.0159 | 65.7371 | 0 | 0 | 0 | 0 | 0 | 2210.6582 | 0 | 2655.769 | 0 | 0 | 0 | 0 | 0 | 0 | 0 | 0 | 0
1529 | 39 | その他の繊維既製品 | 0 | 0 | 0 | 0 | 0 | 0 | 0 | 0 | 0 | 0 | 13732.2041 | 1806.8726 | 2281.4456 | 732.6042 | 272.1017 | 0 | 0 | 0 | 0 | 0 | 4993.0383 | 0 | 13341.6802 | 0 | 0 | 0 | 0 | 0 | 0 | 0 | 0 | 0
1611 | 40 | 製材・合板・チップ | 0 | 0 | 0 | 0 | 0 | 0 | 0 | 0 | 0 | 0 | 39484.407 | 19860.2557 | 21055.1415 | 26276.1311 | 1200.7423 | 0 | 0 | 0 | 0 | 0 | 1486.477 | 0 | 304.358 | 0 | 0 | 0 | 0 | 0 | 0 | 0 | 0 | 0
1619 | 41 | その他の木製品 | 0 | 0 | 51.7752 | 0 | 0 | 0 | 0 | 0 | 0 | 0 | 36289.785 | 11995.5764 | 859.3032 | 7443.8924 | 56.5838 | 0 | 0 | 0 | 0 | 0.20616 | 2934.8393 | 0 | 49274.5784 | 0 | 0 | 0 | 0 | 0 | 0 | 0 | 0 | 0
1711 | 42 | 家具・装備品 | 0 | 0 | 51.7752 | 0 | 0 | 0 | 0 | 0 | 0 | 0 | 75809.6878 | 3100.2035 | 24856.9609 | 4175.7563 | 1079.2534 | 0 | 0 | 0 | 0 | 0 | 16999.199 | 0 | 39749.1548 | 0 | 0 | 0 | 0 | 0 | 0 | 0 | 0 | 0
1811 | 43 | パルプ | 0 | 41250.8034 | 0 | 0 | 0 | 0 | 0 | 0 | 0 | 0 | 7189.7677 | 346751.6709 | 1025.6771 | 240.9767 | 0 | 0 | 0 | 0 | 1150.0307 | 3603.6172 | 1448.3622 | 0 | 2051.962 | 1786067.178 | 28460.3183 | 0 | 0 | 0 | 0 | 0 | 0 | 0
1812 | 44 | 紙・板紙 | 0 | 760781.5758 | 13052.3841 | 0 | 0 | 0 | 0 | 0 | 0 | 0 | 126250.1537 | 3066556.1522 | 115530.7084 | 3430.8394 | 1219.0488 | 0 | 0 | 58.2129 | 55686.583 | 173438.5302 | 184361.2679 | 2.1688 | 256560.0488 | 2606897.188 | 110621.7513 | 34020 | 0 | 0 | 0 | 0 | 0 | 0
1813 | 45 | 加工紙 | 0 | 0 | 0 | 0 | 0 | 0 | 0 | 0 | 0 | 0 | 84366.9779 | 73903.0756 | 7501.8676 | 415.9926 | 327.8534 | 0 | 0 | 0 | 575.0153 | 1801.8086 | 62622.6097 | 0 | 17962.031 | 0 | 0 | 0 | 0 | 0 | 0 | 0 | 0 | 0
1821 | 46 | 紙製容器 | 0 | 0 | 0 | 0 | 0 | 0 | 0 | 0 | 0 | 0 | 45075.9296 | 34951.5229 | 19501.139 | 2033.3506 | 1444.552 | 0 | 0 | 0 | 15.3004 | 0 | 41202.0944 | 0 | 34023.2972 | 0 | 0 | 0 | 0 | 0 | 0 | 0 | 0 | 0
1829 | 47 | その他の紙加工品 | 0 | 10960.65 | 0 | 0 | 0 | 0 | 0 | 0 | 0 | 0 | 74099.3507 | 94451.062 | 25783.5217 | 225.1461 | 590.8018 | 0 | 0 | 0 | 22.5698 | 0 | 50921.3674 | 4.3377 | 17480.949 | 0 | 0 | 0 | 0 | 0 | 0 | 0 | 0 | 0
1911 | 48 | 出版・印刷 | 0 | 0 | 0 | 0 | 0 | 0 | 0 | 0 | 0 | 0 | 79805.7676 | 4721.1542 | 29915.4339 | 1197.8475 | 1810.6827 | 0 | 0 | 0 | 0 | 0 | 207001.4567 | 0 | 412390.363 | 0 | 0 | 0 | 0 | 0 | 0 | 0 | 0 | 0
2011 | 49 | 化学肥料 | 0 | 128685.6558 | 1916.4015 | 0 | 48536.8133 | 1926.7959 | 0 | 302.6677 | 0 | 0 | 22861.1634 | 46396.5537 | 1486.745 | 644.6566 | 9.1533 | 0 | 0 | 41149.6389 | 14489.323 | 13169.9664 | 0 | 0 | 20426.349 | 0 | 0 | 0 | 0 | 0 | 27.5923 | 0 | 0 | 0
2021 | 50 | ソーダ工業製品 | 0 | 0 | 18191.0727 | 0 | 0 | 0 | 0 | 0 | 0 | 0 | 80829.5412 | 551225.2101 | 2048.6993 | 216.3513 | 19.1387 | 0 | 0 | 63112.2056 | 13241.2293 | 11843.7554 | 0 | 0 | 61190.685 | 0 | 0 | 0 | 0 | 0 | 0 | 0 | 0 | 0
2029 | 51 | その他の無機化学 基礎製品 | 0 | 121062.1266 | 52458.345 | 0 | 4930.0891 | 0 | 0 | 0 | 0 | 0 | 186878.8483 | 350168.6638 | 28195.9425 | 690.3894 | 318.7001 | 0 | 0 | 370631.6335 | 51082.5688 | 66501.524 | 0 | 0 | 133798.7222 | 0 | 0 | 0 | 0 | 0 | 2.8027 | 0 | 0 | 0
2031 | 52 | 石油化学基礎製品 | 0 | 63878.6682 | 0 | 0 | 0 | 0 | 0 | 0 | 0 | 0 | 25410.3223 | 212151.394 | 254295.3478 | 100.2604 | 0 | 0 | 0 | 2018933.3493 | 348324.8952 | 29525.4933 | 0 | 0 | 21400.2946 | 0 | 0 | 0 | 0 | 0 | 0 | 0 | 0 | 0
2032 | 53 | 有機化学中間製品 | 0 | 1090605.0078 | 12804.2946 | 0 | 0 | 0 | 0 | 0 | 0 | 0 | 59948.6698 | 622231.1522 | 8331.082 | 1234.7856 | 0 | 0 | 0 | 1697150.3709 | 564210.0475 | 158261.6832 | 0 | 0 | 151268.8714 | 0 | 0 | 0 | 0 | 0 | 0 | 0 | 0 | 0
2033 | 54 | 合成ゴム | 0 | 184679.01 | 35325.0684 | 0 | 0 | 0 | 0 | 0 | 0 | 0 | 2929.3376 | 388202.3396 | 661.9555 | 1035.1443 | 0 | 0 | 0 | 65717.3947 | 70135.7979 | 41453.4976 | 0 | 0 | 8951.0706 | 0 | 0 | 0 | 0 | 0 | 0 | 0 | 0 | 0
2039 | 55 | その他の有機化学 基礎製品 | 0 | 29825.676 | 0 | 0 | 49.4557 | 101793.6092 | 0 | 16297.8875 | 0 | 0 | 69646.496 | 140647.2532 | 26244.5896 | 379.0545 | 479.2984 | 0 | 0 | 795507.3748 | 286988.0254 | 235573.011 | 0 | 0 | 201500.7048 | 0 | 0 | 0 | 0 | 0 | 0.028115 | 0 | 0 | 0
2041 | 56 | 合成樹脂 | 0 | 246605.7294 | 0 | 0 | 0 | 0 | 0 | 0 | 0 | 0 | 68049.185 | 426523.0211 | 55995.4196 | 0 | 0 | 0 | 0 | 1466403.9409 | 345913.1988 | 122272.2582 | 0 | 0 | 90537.6688 | 0 | 0 | 0 | 0 | 0 | 0 | 0 | 0 | 0
2051 | 57 | 化学繊維 | 0 | 96307.578 | 0 | 0 | 0 | 0 | 0 | 0 | 0 | 0 | 18563.3693 | 237232.8076 | 21982.5872 | 253.2893 | 28.2919 | 0 | 0 | 50001.5036 | 84677.3325 | 118488.543 | 0 | 0 | 4002.7986 | 0 | 0 | 0 | 0 | 0 | 0 | 0 | 0 | 0
2061 | 58 | 医薬品 | 0 | 3537.2718 | 0 | 0 | 0 | 0 | 0 | 0 | 0 | 0 | 85394.4879 | 25714.9923 | 3438.9828 | 18516.5065 | 1397.9536 | 0 | 0 | 29931.186 | 9593.9764 | 10823.0309 | 0 | 0 | 339381.7514 | 0 | 0 | 0 | 0 | 0 | 0 | 0 | 0 | 0
2071 | 59 | 石けん・界面活性剤・ 化粧品 | 0 | 0 | 0 | 0 | 0 | 0 | 0 | 0 | 0 | 0 | 67133.767 | 44859.5387 | 10710.759 | 175.0159 | 112.3356 | 0 | 0 | 25146.1613 | 7493.6332 | 15233.7173 | 0 | 0 | 172077.1406 | 0 | 0 | 0 | 0 | 0 | 0 | 0 | 0 | 0
2072 | 60 | 塗料・印刷インキ | 0 | 0 | 0 | 0 | 0 | 0 | 0 | 0 | 0 | 0 | 20158.8121 | 8630.9305 | 8032.848 | 0 | 0 | 0 | 0 | 24458.1931 | 13352.1669 | 7470.3597 | 0 | 0 | 25431.5654 | 0 | 0 | 0 | 0 | 0 | 0 | 0 | 0 | 0
2073 | 61 | 写真感光材料 | 0 | 0 | 0 | 0 | 0 | 0 | 0 | 0 | 0 | 0 | 96729.7914 | 38639.2759 | 6512.4742 | 0 | 0 | 0 | 0 | 5253.2901 | 9509.2901 | 7892.2741 | 0 | 0 | 80474.2188 | 0 | 0 | 0 | 0 | 0 | 0 | 0 | 0 | 0
2074 | 62 | 農薬 | 0 | 0 | 0 | 0 | 0 | 0 | 0 | 0 | 0 | 0 | 13655.6079 | 37359.483 | 3371.7253 | 0 | 337.8388 | 0 | 0 | 26836.9671 | 15804.0539 | 6602.2431 | 0 | 0 | 10145.9212 | 0 | 0 | 0 | 0 | 0 | 0 | 0 | 0 | 0
2079 | 63 | その他の化学最終製品 | 0 | 20029.7142 | 1243.3239 | 0 | 8273.4829 | 0 | 0 | 0 | 0 | 0 | 144728.5199 | 174921.8758 | 17749.7887 | 0 | 0 | 0 | 0 | 150074.829 | 32253.8091 | 240297.1712 | 0 | 0 | 193439.145 | 0 | 0 | 0 | 0 | 0 | 4.7033 | 0 | 0 | 0
2111 | 64 | 石油製品 | 0 | 126062.7246 | 0 | 0 | 0 | 0 | 0 | 0 | 0 | 0 | 176731.72 | 2738541.8456 | 119916.7794 | 79126.983 | 56675.0024 | 0 | 49329.7322 | 10347830.7569 | 487481.2179 | 257638.8598 | 0 | 421.7733 | 671.5512 | 0 | 0 | 0 | 0 | 0 | 0 | 0 | 0 | 0
2121 | 65 | 石炭製品 | 0 | 0 | 13735.5291 | 0 | 1449712.5085 | 1109279.2824 | 0 | 174249.4005 | 0 | 0 | 4527.5827 | 5583.9765 | 9553.2218 | 303.4195 | 46.5985 | 0 | 0 | 0 | 10351.6239 | 7630.8307 | 76.2296 | 0 | 774.6402 | 0 | 0 | 0 | 0 | 0 | 824.1348 | 0 | 0 | 0
2211 | 66 | プラスチック製品 | 0 | 573.1308 | 569.5272 | 0 | 2125.0384 | 0 | 0 | 0 | 0 | 0 | 289656.0031 | 185079.8934 | 86340.0627 | 5513.4406 | 0 | 0 | 0 | 33043.9198 | 12572.8545 | 26238.3862 | 197930.1352 | 0 | 395865.6872 | 0 | 0 | 0 | 0 | 0 | 1.208 | 0 | 0 | 0
2311 | 67 | タイヤ・チューブ | 0 | 3056.274 | 0 | 0 | 0 | 0 | 0 | 0 | 0 | 0 | 42183.956 | 100314.8239 | 3635.4456 | 24209.3604 | 441.0211 | 0 | 0 | 0 | 0 | 0 | 14979.1148 | 0 | 65641.1844 | 0 | 0 | 31590 | 0 | 0 | 0 | 0 | 0 | 0
2319 | 68 | その他のゴム製品 | 0 | 7627.977 | 0 | 0 | 0 | 0 | 0 | 0 | 0 | 0 | 96045.0961 | 80171.1726 | 10446.1538 | 515.3735 | 1454.5374 | 0 | 0 | 0 | 2008.874 | 0 | 13835.6709 | 0 | 128141.5906 | 0 | 0 | 0 | 0 | 0 | 0 | 0 | 0 | 0
2411 | 69 | 革製履物 | 0 | 0 | 0 | 0 | 0 | 0 | 0 | 0 | 0 | 0 | 7417.6881 | 2102.9037 | 2081.443 | 87.0682 | 122.3209 | 0 | 0 | 0 | 0 | 0 | 76.2296 | 0 | 937.619 | 0 | 0 | 0 | 0 | 0 | 0 | 0 | 0 | 0
2412 | 70 | なめし革・毛皮・ その他の革製品 | 0 | 0 | 0 | 0 | 0 | 0 | 0 | 0 | 0 | 0 | 13617.3098 | 16227.5573 | 728.3281 | 124.8857 | 121.4888 | 0 | 0 | 0 | 0 | 0 | 2477.4617 | 0 | 937.619 | 0 | 0 | 0 | 0 | 0 | 0 | 0 | 0 | 0
2511 | 71 | 板ガラス・安全ガラス | 0 | 0 | 0 | 0 | 0 | 0 | 0 | 0 | 0 | 0 | 4260.4301 | 286651.9469 | 4297.4011 | 452.9306 | 1210.7277 | 0 | 0 | 11597.5197 | 2585.6876 | 1246.7266 | 43908.2449 | 301.2667 | 42856.5518 | 0 | 0 | 0 | 0 | 0 | 0 | 0 | 0 | 0
2512 | 72 | ガラス繊維・同製品 | 0 | 0 | 0 | 0 | 0 | 0 | 0 | 0 | 0 | 0 | 46674.1747 | 81645.9128 | 7238.1474 | 74.7555 | 693.9841 | 0 | 0 | 0 | 10817.0044 | 0 | 126922.2704 | 0 | 36417.9074 | 0 | 0 | 0 | 0 | 0 | 0 | 0 | 0 | 0
2519 | 73 | その他のガラス製品 | 0 | 0 | 621.3024 | 0 | 0 | 0 | 0 | 0 | 0 | 0 | 170750.6777 | 216081.026 | 11139.9681 | 253.2893 | 328.6855 | 0 | 0 | 0 | 345.2235 | 0 | 126617.3521 | 979.1675 | 187167.4066 | 0 | 0 | 0 | 0 | 0 | 0 | 0 | 0 | 0
2521 | 74 | セメント | 0 | 2811660.2496 | 4765.4757 | 0 | 1218.3554 | 0 | 0 | 0 | 0 | 0 | 5668.1188 | 79468.0988 | 2346.0483 | 5247.8386 | 356.1453 | 0 | 0 | 12121.436 | 58059.4919 | 1011327.563 | 0 | 0 | 484.0274 | 0 | 0 | 292410 | 0 | 0 | 0.69261 | 0 | 0 | 0
2522 | 75 | 生コンクリート | 0 | 0 | 0 | 0 | 0 | 0 | 0 | 0 | 0 | 0 | 21833.6534 | 2448.5741 | 30641.9921 | 52981.4468 | 0 | 0 | 0 | 0 | 0 | 682.0548 | 4611.8903 | 0 | 7142.595 | 0 | 0 | 0 | 0 | 0 | 0 | 0 | 0 | 0
2523 | 76 | セメント製品 | 0 | 42861.5424 | 0 | 0 | 0 | 0 | 0 | 0 | 0 | 0 | 167022.6846 | 48515.703 | 39137.6779 | 24309.6207 | 741.4147 | 0 | 0 | 11597.5197 | 2585.6876 | 1142.2063 | 23707.4031 | 0 | 1031.8718 | 0 | 0 | 0 | 0 | 0 | 0 | 0 | 0 | 0
2531 | 77 | 陶磁器 | 0 | 449.8632 | 0 | 0 | 0 | 0 | 0 | 0 | 0 | 0 | 139445.2503 | 32456.9196 | 40195.2138 | 102648.1453 | 46.5985 | 0 | 0 | 0 | 0 | 56.1979 | 919748.1404 | 955.5135 | 92153.7116 | 0 | 0 | 0 | 0 | 0 | 0 | 0 | 0 | 0
2599 | 78 | その他の窯業・ 土石製品 | 0 | 324078.7806 | 209813.9643 | 0 | 132659.0643 | 0 | 0 | 0 | 0 | 0 | 392055.7815 | 366031.5974 | 124819.325 | 16247.4561 | 1605.1503 | 0 | 0 | 691.6125 | 9911.1457 | 141741.8927 | 35522.9898 | 0 | 28226.75 | 0 | 0 | 0 | 0 | 0 | 75.4142 | 0 | 0 | 0
2611 | 79 | 銑鉄・粗鋼 | 9104235.2826 | 0 | 3388162.8472 | 22789355.2616 | 3098349.66 | 5148991.9225 | -10789012.217 | 808821.3401 | -1695082.9014 | 0 | 30355.4477 | 41743.9921 | 19767.5141 | 656.9692 | 9.1533 | 0 | 0 | 0 | 0 | 25477.3618 | 14826.6556 | 383.0729 | 37319.1998 | 0 | 0 | 46170 | 0 | 0 | 33228.8291 | 0 | 0 | 0
2612 | 80 | 鉄屑 | 0 | 0 | 0 | 0 | 0 | 0 | 0 | 0 | 0 | 0 | 0 | 0 | 0 | 0 | 0 | 0 | 0 | 0 | 0 | 0 | 0 | 0 | 0 | 0 | 0 | 0 | 0 | 0 | 0 | 0 | 0 | 0
2621 | 81 | 熱間圧延鋼材 | 9390.7817 | 0 | 20085.9012 | 0 | 1005922.8894 | 761402.5426 | 0 | 119603.7271 | 0 | 0 | 171509.1669 | 291957.0404 | 31600.4116 | 0 | 0 | 0 | 0 | 0 | 0 | 280504.8073 | 495987.8393 | 4700.099 | 248899.0634 | 0 | 0 | 0 | 0 | 0 | 692.805 | 0 | 0 | 0
2622 | 82 | 鋼管 | 439.7535 | 0 | 0 | 0 | 239468.9476 | 77825.6561 | 0 | 12225.1214 | 0 | 0 | 29022.487 | 45502.1428 | 1355.7699 | 0 | 0 | 0 | 0 | 0 | 0 | 15689.6042 | 34493.8903 | 1730.267 | 33010.0796 | 0 | 0 | 0 | 0 | 0 | 146.8029 | 0 | 0 | 0
2623 | 83 | 冷延・めっき鋼材 | 5215.6805 | 0 | 51.7752 | 0 | 712421.3145 | 602536.8739 | 0 | 94648.5621 | 0 | 0 | 137237.972 | 152317.0149 | 19634.769 | 204.0386 | 9.1533 | 0 | 0 | 0.22581 | 0 | 165118.9785 | 130543.176 | 1504.3001 | 291338.3502 | 0 | 0 | 0 | 0 | 0 | 495.4002 | 0 | 0 | 0
2631 | 84 | 鋳鍛造品 | 15570.3404 | 0 | 797204.3274 | 0 | 64281.3535 | 117797.5974 | 0 | 18504.0513 | 0 | 0 | 406697.799 | 37322.4792 | 28957.8993 | 3756.2458 | 676.5097 | 0 | 0 | 0.056453 | 0 | 3645.8297 | 40782.8316 | 781.2601 | 320693.1884 | 0 | 0 | 0 | 0 | 0 | 56.1222 | 0 | 0 | 0
2649 | 85 | その他の鉄鋼製品 | 3234.2333 | 0 | 3418.6014 | 0 | 21.0647 | 222.2917 | 0 | 34.9184 | 0 | 0 | 22556.6468 | 15425.2047 | 5816.8899 | 3305.9536 | 441.0211 | 0 | 0 | 4.8549 | 0 | 5176.7309 | 48100.8725 | 43.0381 | 6997.2886 | 0 | 0 | 0 | 0 | 0 | 0.050216 | 0 | 0 | 0
2711 | 86 | 非鉄金属製錬・精製 | 0 | 83576.0682 | 126709.7346 | 0 | 30657.2208 | 0 | 0 | 0 | 0 | 0 | 97907.6915 | 180552.784 | 39603.1707 | 3484.4874 | 684.8308 | 0 | 0 | 3913.0367 | 69891.4208 | 30449.1562 | 15550.8367 | 19.3841 | 41083.421 | 0 | 0 | 24300 | 0 | 0 | 17.4281 | 0 | 0 | 0
2712 | 87 | 非鉄金属屑 | 0 | 0 | 0 | 0 | 0 | 0 | 0 | 0 | 0 | 0 | 0 | 0 | 0 | 0 | 0 | 0 | 0 | 0 | 0 | 0 | 0 | 0 | 0 | 0 | 0 | 0 | 0 | 0 | 0 | 0 | 0 | 0
2721 | 88 | 電線・ケーブル | 0 | 0 | 0 | 0 | 0 | 0 | 0 | 0 | 0 | 0 | 18448.475 | 9059.634 | 7700.9853 | 868.9232 | 319.5322 | 0 | 0 | 0 | 25.6268 | 228.8532 | 28547.9821 | 17.2152 | 59893.7272 | 0 | 0 | 0 | 0 | 0 | 0 | 0 | 0 | 0
2722 | 89 | その他の非鉄金属製品 | 0 | 10201.347 | 44118.2232 | 0 | 0 | 0 | 0 | 0 | 0 | 0 | 333708.1591 | 70509.5486 | 82307.2668 | 3568.0377 | 927.8085 | 0 | 0 | 11597.5197 | 4092.5184 | 1466.7239 | 109923.0714 | 1039.4209 | 288324.2242 | 0 | 0 | 0 | 0 | 0 | 0 | 0 | 0 | 0
2811 | 90 | 建設用金属製品 | 0 | 204.5988 | 2501.0298 | 0 | 13543.5781 | 0 | 0 | 0 | 0 | 0 | 32902.7384 | 7363.7731 | 24956.9623 | 29012.1837 | 1003.531 | 0 | 0 | 7.3171 | 0 | 97.115 | 34875.0383 | 309.8743 | 85083.7698 | 0 | 0 | 0 | 0 | 0 | 7.6993 | 0 | 0 | 0
2812 | 91 | 建築用金属製品 | 0 | 54.6444 | 0 | 0 | 0 | 0 | 0 | 0 | 0 | 0 | 45188.9557 | 98339.1775 | 27833.9909 | 2877.6484 | 882.0421 | 0 | 0 | 0.076614 | 0 | 0.45991 | 46461.9362 | 0 | 64688.8384 | 0 | 0 | 0 | 0 | 0 | 0 | 0 | 0 | 0
2891 | 92 | ガス・石油機器 及び暖厨房機器 | 0 | 0 | 362.4264 | 0 | 0 | 0 | 0 | 0 | 0 | 0 | 15215.5549 | 213.9005 | 6512.4742 | 669.2819 | 112.3356 | 0 | 0 | 0 | 0 | 0 | 14483.6225 | 4.3377 | 49746.8242 | 0 | 0 | 0 | 0 | 0 | 0 | 0 | 0 | 0
2899 | 93 | その他の金属製品 | 0 | 1419.4836 | 4298.7798 | 0 | 2040.0369 | 0 | 0 | 0 | 0 | 0 | 216166.6197 | 13667.0689 | 119463.503 | 6790.4411 | 3340.1105 | 0 | 0 | 0.40162 | 0 | 41.4905 | 558496.1047 | 281.8826 | 471046.0404 | 0 | 0 | 0 | 0 | 0 | 1.1597 | 0 | 0 | 0
3011 | 94 | 原動機・ボイラ | 0 | 0 | 1346.1552 | 0 | 0 | 0 | 0 | 0 | 0 | 0 | 37619.9434 | 11155.3174 | 25287.94 | 5410.5418 | 2251.7038 | 0 | 0 | 0.20323 | 28.7285 | 0 | 31749.625 | 0 | 37204.3292 | 0 | 0 | 0 | 0 | 0 | 0 | 0 | 0 | 0
3012 | 95 | 運搬機械 | 0 | 0 | 103.5504 | 0 | 0 | 0 | 0 | 0 | 0 | 0 | 10650.6082 | 299.6412 | 3999.1671 | 960.3888 | 1154.1438 | 0 | 0 | 4.8098 | 0 | 0 | 3582.7908 | 0 | 16829.0338 | 0 | 0 | 0 | 0 | 0 | 0 | 0 | 0 | 0
3013 | 96 | 冷凍機・温湿調整装置 | 0 | 0 | 155.3256 | 0 | 0 | 0 | 0 | 0 | 0 | 0 | 10156.4693 | 42.4191 | 7338.1487 | 341.237 | 553.3566 | 0 | 0 | 0 | 0 | 4.798 | 8652.0587 | 0 | 42822.1888 | 0 | 0 | 0 | 0 | 0 | 0 | 0 | 0 | 0
3019 | 97 | その他の一般産業機械 | 0 | 0 | 1397.9304 | 0 | 0 | 0 | 0 | 0 | 0 | 0 | 111830.452 | 5755.4579 | 27933.9922 | 4101.0007 | 1004.3631 | 0 | 0 | 0.41533 | 0 | 52.8182 | 61517.2806 | 17.2152 | 75739.9792 | 0 | 0 | 0 | 0 | 0 | 0 | 0 | 0 | 0
3021 | 98 | 建設・鉱山機械 | 0 | 0 | 51.7752 | 0 | 0 | 0 | 0 | 0 | 0 | 0 | 48688.0943 | 42.4191 | 16463.0463 | 13256.3552 | 3302.6653 | 0 | 0 | 0.067743 | 0 | 0 | 15703.2959 | 0 | 24441.911 | 0 | 0 | 0 | 0 | 0 | 0 | 0 | 0 | 0
3022 | 99 | 化学機械 | 0 | 0 | 51.7752 | 0 | 0 | 0 | 0 | 0 | 0 | 0 | 10993.4229 | 2871.8625 | 461.9529 | 669.2819 | 309.5469 | 0 | 0 | 0.076614 | 0 | 406.9427 | 7013.1224 | 0 | 1010.2722 | 0 | 0 | 0 | 0 | 0 | 0 | 0 | 0 | 0
3023 | 100 | 産業用ロボット | 0 | 0 | 0 | 0 | 0 | 0 | 0 | 0 | 0 | 0 | 5477.5624 | 0 | 2048.6993 | 0 | 563.342 | 0 | 0 | 0 | 0 | 0 | 1791.3954 | 0 | 11604.876 | 0 | 0 | 0 | 0 | 0 | 0 | 0 | 0 | 0
3024 | 101 | 金属加工・工作機械 | 0 | 0 | 155.3256 | 0 | 0 | 0 | 0 | 0 | 0 | 0 | 34043.2745 | 685.0231 | 38311.1185 | 1335.0459 | 103.1823 | 0 | 0 | 816.6758 | 10.4696 | 2745.9042 | 13073.375 | 0 | 18701.3264 | 0 | 0 | 0 | 0 | 0 | 0 | 0 | 0 | 0
3029 | 102 | その他の特殊産業用機械 | 0 | 0 | 14832.1566 | 0 | 0 | 0 | 0 | 0 | 0 | 0 | 67746.5366 | 2229.2584 | 33782.7409 | 2219.7997 | 1660.902 | 0 | 0 | 0.13549 | 0 | 36.5077 | 33769.7092 | 19.3841 | 66943.0512 | 0 | 0 | 0 | 0 | 0 | 0 | 0 | 0 | 0
3031 | 103 | その他の一般機械器具及び部品 | 0 | 0 | 4869.0261 | 0 | 0 | 0 | 0 | 0 | 0 | 0 | 86195.0116 | 2620.9581 | 57152.9569 | 3962.9229 | 1876.4198 | 0 | 0 | 0 | 0 | 0.089516 | 57438.9975 | 6.4388 | 62956.9432 | 0 | 0 | 0 | 0 | 0 | 0 | 0 | 0 | 0
3111 | 104 | 事務用機械 | 0 | 0 | 931.9536 | 0 | 0 | 0 | 0 | 0 | 0 | 0 | 26702.1826 | 5666.107 | 6677.9631 | 391.3672 | 252.963 | 0 | 0 | 0 | 0 | 0 | 3887.7092 | 0 | 25945.0468 | 0 | 0 | 0 | 0 | 0 | 0 | 0 | 0 | 0
3112 | 105 | サービス用機器 | 0 | 0 | 0 | 0 | 0 | 0 | 0 | 0 | 0 | 0 | 9471.774 | 171.4814 | 4627.4939 | 365.8624 | 112.3356 | 0 | 0 | 0.067743 | 0 | 220.7101 | 9604.9286 | 0 | 19070.4832 | 0 | 0 | 0 | 0 | 0 | 0 | 0 | 0 | 0
3211 | 106 | 民生用電子機器 | 0 | 0 | 414.2016 | 0 | 0 | 0 | 0 | 0 | 0 | 0 | 10762.7002 | 299.6412 | 7107.1722 | 1201.3654 | 994.3777 | 0 | 0 | 0 | 0 | 0 | 9986.0765 | 0 | 15177.6462 | 0 | 0 | 0 | 0 | 0 | 0 | 0 | 0 | 0
3212 | 107 | 民生用電気機器 | 0 | 0 | 0 | 0 | 0 | 0 | 0 | 0 | 0 | 0 | 30812.2226 | 1712.1066 | 4628.3789 | 8059.5262 | 722.276 | 0 | 0 | 0 | 0 | 2.399 | 6022.1378 | 0 | 14118.284 | 0 | 0 | 0 | 0 | 0 | 0 | 0 | 0 | 0
3311 | 108 | 電子計算機・同付属装置 | 0 | 0 | 0 | 0 | 0 | 0 | 0 | 0 | 0 | 0 | 54776.5581 | 385.3819 | 15834.7195 | 478.4354 | 384.4372 | 0 | 0 | 0 | 18.3574 | 0.20041 | 10252.8801 | 53.8823 | 56890.401 | 0 | 0 | 0 | 0 | 0 | 0 | 0 | 0 | 0
3321 | 109 | 通信機械 | 0 | 0 | 2071.7271 | 0 | 0 | 0 | 0 | 0 | 0 | 0 | 73529.5497 | 213.9005 | 1984.9816 | 5015.6567 | 5526.0772 | 0 | 0 | 0 | 0 | 2.638 | 7394.2704 | 0 | 59527.5158 | 0 | 0 | 0 | 0 | 0 | 0 | 0 | 0 | 0
3331 | 110 | 電子応用装置 | 0 | 0 | 51.7752 | 0 | 0 | 0 | 0 | 0 | 0 | 0 | 2282.9404 | 0 | 2148.7006 | 2408.0077 | 3368.4024 | 0 | 0 | 0.067743 | 0 | 0 | 5336.0714 | 0 | 23358.0038 | 0 | 0 | 0 | 0 | 0 | 0 | 0 | 0 | 0
3332 | 111 | 電気計測器 | 0 | 0 | 0 | 0 | 0 | 0 | 0 | 0 | 0 | 0 | 1826.1655 | 0 | 594.698 | 948.0761 | 1351.3551 | 0 | 0 | 0 | 0 | 0 | 1219.6735 | 0 | 10028.1052 | 0 | 0 | 0 | 0 | 0 | 0 | 0 | 0 | 0
3341 | 112 | 半導体素子・集積回路 | 0 | 0 | 3573.927 | 0 | 0 | 0 | 0 | 0 | 0 | 0 | 249046.0056 | 856.5046 | 18776.3508 | 100.2604 | 224.6711 | 0 | 0 | 0.15481 | 36.7148 | 0 | 181693.2322 | 0 | 128025.7382 | 0 | 0 | 0 | 0 | 0 | 0 | 0 | 0 | 0
3359 | 113 | 電子部品 | 0 | 0 | 3884.5782 | 0 | 0 | 0 | 0 | 0 | 0 | 0 | 204415.6417 | 5880.0075 | 54444.957 | 2940.0912 | 10462.1847 | 0 | 0 | 3018.6679 | 1798.8074 | 34.2361 | 74819.3444 | 101.1226 | 110054.871 | 0 | 0 | 0 | 0 | 0 | 0 | 0 | 0 | 0
3411 | 114 | 重電機器 | 0 | 0 | 2227.0527 | 0 | 0 | 0 | 0 | 0 | 0 | 0 | 34081.5726 | 944.0503 | 12791.3171 | 1588.3353 | 1163.2971 | 0 | 0 | 0.15481 | 0 | 0.38181 | 35141.8418 | 185.0299 | 89115.0406 | 0 | 0 | 0 | 0 | 0 | 0 | 0 | 0 | 0
3421 | 115 | その他の電気機器 | 0 | 0 | 3729.2526 | 0 | 0 | 0 | 0 | 0 | 0 | 0 | 78928.6477 | 1804.165 | 63830.9199 | 6050.801 | 1914.6971 | 0 | 0 | 13.9327 | 0 | 86.2275 | 148762.0485 | 36.5993 | 264058.0554 | 0 | 0 | 0 | 0 | 0 | 0 | 0 | 0 | 0
3511 | 116 | 乗用車 | 0 | 0 | 10307.5794 | 0 | 0 | 0 | 0 | 0 | 0 | 0 | 13198.833 | 18351.2192 | 19931.2331 | 6445.6861 | 69936.7883 | 0 | 0 | 0.98228 | 1754.6093 | 0 | 27404.5383 | 105.4603 | 82220.841 | 0 | 0 | 0 | 0 | 0 | 0 | 0 | 0 | 0
3521 | 117 | トラック・バス・ その他の自動車 | 0 | 0 | 2382.3783 | 0 | 0 | 0 | 0 | 0 | 0 | 0 | 17991.7001 | 4421.513 | 4627.4939 | 2345.5649 | 3743.6864 | 0 | 0 | 0 | 430.9277 | 0 | 6288.9413 | 0 | 55462.8638 | 0 | 0 | 0 | 0 | 0 | 0 | 0 | 0 | 0
3531 | 118 | 二輪自動車 | 0 | 0 | 1295.0991 | 0 | 0 | 0 | 0 | 0 | 0 | 0 | 5363.6022 | 1030.6936 | 1717.7215 | 731.7248 | 825.4583 | 0 | 0 | 0.98228 | 88.3555 | 0 | 6174.5969 | 0 | 2587.043 | 0 | 0 | 0 | 0 | 0 | 0 | 0 | 0 | 0
3541 | 119 | 自動車部品・同付属品 | 0 | 0 | 64805.292 | 0 | 0 | 0 | 0 | 0 | 0 | 0 | 379142.7831 | 48213.3542 | 150319.6571 | 26580.4301 | 23803.4881 | 0 | 0 | 91.9709 | 766.0014 | 0.089516 | 659995.8062 | 1411.7173 | 424853.3322 | 0 | 0 | 0 | 0 | 0 | 0 | 0 | 0 | 0
3611 | 120 | 船舶・同修理 | 0 | 0 | 569.5272 | 0 | 0 | 0 | 0 | 0 | 0 | 0 | 20541.7931 | 4467.5422 | 14412.5771 | 6383.2433 | 881.21 | 0 | 0 | 0 | 0 | 0 | 9566.8138 | 0 | 54699.0234 | 0 | 0 | 0 | 0 | 0 | 0 | 0 | 0 | 0
3621 | 121 | 鉄道車両・同修理 | 0 | 0 | 74832.4224 | 0 | 0 | 0 | 0 | 0 | 0 | 0 | 8254.6417 | 78625.1323 | 9783.3133 | 452.9306 | 8885.3264 | 0 | 0 | 0 | 0 | 0 | 2896.7245 | 0 | 1725.0226 | 0 | 0 | 0 | 0 | 0 | 0 | 0 | 0 | 0
3622 | 122 | 航空機・同修理 | 0 | 0 | 103.5504 | 0 | 0 | 0 | 0 | 0 | 0 | 0 | 11753.7803 | 342.0603 | 7736.384 | 353.5497 | 1004.3631 | 4040.089 | 0 | 0 | 0 | 0 | 1791.3954 | 0 | 19169.645 | 0 | 0 | 0 | 0 | 0 | 0 | 0 | 0 | 0
3629 | 123 | その他の輸送機械 | 0 | 0 | 103.5504 | 0 | 0 | 0 | 0 | 0 | 0 | 0 | 8862.7408 | 170.5789 | 3469.9567 | 4075.4959 | 1032.655 | 0 | 0 | 0.067743 | 0 | 0 | 3963.9388 | 0 | 26313.2218 | 0 | 0 | 0 | 0 | 0 | 0 | 0 | 0 | 0
3711 | 124 | 光学機械 | 0 | 0 | 1502.1999 | 0 | 0 | 0 | 0 | 0 | 0 | 0 | 12591.668 | 471.1226 | 6577.0768 | 187.3286 | 113.1677 | 0 | 0 | 0 | 115.0745 | 0 | 686.0663 | 0 | 32006.68 | 0 | 0 | 0 | 0 | 0 | 0 | 0 | 0 | 0
3712 | 125 | 時計 | 0 | 0 | 310.6512 | 0 | 0 | 0 | 0 | 0 | 0 | 0 | 1598.2451 | 42.4191 | 761.9568 | 12.3127 | 215.5178 | 0 | 0 | 0 | 0 | 0 | 762.2959 | 0 | 13600.8754 | 0 | 0 | 0 | 0 | 0 | 0 | 0 | 0 | 0
3719 | 126 | その他の精密機械 | 0 | 0 | 931.9536 | 0 | 0 | 0 | 0 | 0 | 0 | 0 | 27958.5471 | 22647.28 | 10976.2492 | 249.7714 | 113.1677 | 0 | 0 | 403.6516 | 2219.2298 | 2487.8452 | 14941 | 0 | 51569.045 | 0 | 0 | 0 | 0 | 0 | 0 | 0 | 0 | 0
3911 | 127 | 玩具・運動用品 | 0 | 0 | 0 | 0 | 0 | 0 | 0 | 0 | 0 | 0 | 21949.4818 | 3210.3126 | 3769.0756 | 291.1069 | 356.1453 | 0 | 0 | 0 | 28.7285 | 0 | 9909.8469 | 0 | 15910.069 | 0 | 0 | 0 | 0 | 0 | 0 | 0 | 0 | 0
3919 | 128 | その他の製造工業製品 | 0 | 0 | 6423.0012 | 0 | 0 | 0 | 0 | 0 | 0 | 0 | 66337.9138 | 8211.2523 | 33518.1357 | 1912.8622 | 1107.5454 | 0 | 0 | 18949.1426 | 3616.5589 | 1069.2779 | 24088.551 | 0 | 57181.0138 | 0 | 0 | 0 | 0 | 0 | 0 | 0 | 0 | 0
3921 | 129 | 再生資源回収・ 加工処理 | 0 | 711.0126 | 0 | 0 | 0 | 0 | 0 | 0 | 0 | 0 | 31801.4345 | 38829.7106 | 29715.4313 | 6195.9147 | 0 | 0 | 0 | 3876.4329 | 5755.2407 | 16408.5656 | 38.1148 | 0 | 3723.9674 | 0 | 0 | 0 | 0 | 0 | 0 | 0 | 0 | 0
4111 | 130 | 住宅建築 | 0 | 0 | 0 | 0 | 0 | 0 | 0 | 0 | 0 | 0 | 125335.6698 | 1500.9137 | 221041.8173 | 96214.7718 | 37895.3595 | 0 | 0 | 0 | 0 | 0 | 3582.7908 | 0 | 141385.0908 | 0 | 0 | 0 | 0 | 0 | 0 | 0 | 0 | 0
4112 | 131 | 非住宅建築 | 0 | 0 | 0 | 0 | 0 | 0 | 0 | 0 | 0 | 0 | 191101.9144 | 3439.5562 | 231191.507 | 103181.9878 | 39781.7647 | 0 | 0 | 0 | 0 | 0 | 4040.1684 | 0 | 61660.9672 | 0 | 0 | 0 | 0 | 0 | 0 | 0 | 0 | 0
4121 | 132 | 建設補修 | 0 | 1146.2616 | 0 | 0 | 0 | 0 | 0 | 0 | 0 | 0 | 209814.7397 | 5247.3314 | 112917.4 | 88442.8346 | 35315.8023 | 0 | 0 | 0 | 0 | 0 | 3963.9388 | 0 | 65556.7496 | 0 | 0 | 0 | 0 | 0 | 0 | 0 | 0 | 0
4131 | 133 | 公共事業 | 0 | 0 | 0 | 0 | 0 | 0 | 0 | 0 | 0 | 0 | 214947.6192 | 70490.5954 | 132421.1939 | 1847209.2873 | 113339.9184 | 0 | 0 | 0 | 0 | 0 | 2820.4949 | 0 | 60638.9134 | 0 | 0 | 0 | 0 | 0 | 0 | 0 | 0 | 0
4132 | 134 | その他の土木建設 | 0 | 0 | 0 | 0 | 0 | 0 | 0 | 0 | 0 | 0 | 61924.2913 | 1330.3348 | 10677.1302 | 462071.002 | 32256.9467 | 0 | 0 | 0 | 0 | 0 | 1181.5587 | 0 | 28119.7338 | 0 | 0 | 0 | 0 | 0 | 0 | 0 | 0 | 0
5111 | 135 | 電力 | 0 | 45381128.967 | 0 | 0 | 1186507.9283 | 2867235.6451 | 0 | 450395.2253 | 0 | 7935962.2992 | 408495.9415 | 17830611.835 | 7504.5225 | 280118.5264 | 0 | 0 | 65114.2364 | 0 | 0 | 0 | 963069.1013 | 51024359.6721 | 4606.6056 | 0 | 0 | 66420 | 0 | 0 | 674.5078 | 28613920 | 8246110 | 0
5121 | 136 | 都市ガス | 0 | 0 | 0 | 0 | 0 | 0 | 0 | 0 | 0 | 0 | 0 | 385.3819 | 364.6065 | 0 | 0 | 0 | 0 | 0 | 0 | 0 | 0 | 0 | 299678.7412 | 0 | 0 | 0 | 0 | 0 | 0 | 0 | 0 | 0
5122 | 137 | 熱供給業 | 0 | 42859.6362 | 0 | 0 | 0 | 0 | 0 | 0 | 0 | 0 | 30647.821 | 201998.7916 | 10411.64 | 0 | 0 | 0 | 0 | 0 | 0 | 0 | 6643.8934 | 0 | 92845.8806 | 0 | 0 | 0 | 0 | 0 | 0 | 0 | 0 | 0
5211 | 138 | 水道 | 0 | 204.5988 | 0 | 0 | 0 | 0 | 0 | 0 | 0 | 0 | 1078878.9613 | 318533.9525 | 60987.5201 | 27325.347 | 11540.6061 | 0 | 0 | 0 | 0 | 0 | 13137.2779 | 0 | 29302.8028 | 0 | 0 | 0 | 0 | 0 | 0 | 0 | 0 | 0
5212 | 139 | 廃棄物処理 | 0 | 6484.257 | 0 | 0 | 0 | 0 | 0 | 0 | 0 | 0 | 218989.4699 | 232273.3845 | 255782.0928 | 48061.6531 | 1163.2971 | 0 | 0 | 0 | 0 | 0 | 0 | 0 | 61839.6548 | 0 | 0 | 0 | 10118060.3696 | 5685301.8291 | 0 | 0 | 0 | 0
6111 | 140 | 卸売 | 0 | 0 | 0 | 0 | 0 | 0 | 0 | 0 | 0 | 0 | 1125211.2554 | 0 | 411012.4334 | 53787.9272 | 1520.2745 | 0 | 0 | 0 | 0 | 0 | 408.5242 | 0 | 338408.7876 | 0 | 0 | 0 | 0 | 0 | 0 | 0 | 0 | 0
6112 | 141 | 小売 | 0 | 0 | 0 | 0 | 0 | 0 | 0 | 0 | 0 | 0 | 1632640.5302 | 0 | 794423.6223 | 32622.4363 | 928.6406 | 0 | 0 | 0 | 0 | 0 | 0 | 0 | 145110.04 | 0 | 0 | 0 | 0 | 0 | 0 | 0 | 0 | 0
6211 | 142 | 金融 | 0 | 0 | 0 | 0 | 0 | 0 | 0 | 0 | 0 | 0 | 16318.727 | 0 | 108159.8159 | 15868.4015 | 6220.8934 | 0 | 0 | 0 | 0 | 0 | 34703.0549 | 0 | 50012.892 | 0 | 0 | 0 | 0 | 0 | 0 | 0 | 0 | 0
6212 | 143 | 保険 | 0 | 0 | 0 | 0 | 0 | 0 | 0 | 0 | 0 | 0 | 9928.5489 | 0 | 37648.278 | 7659.3642 | 497.6049 | 0 | 0 | 0 | 0 | 0 | 72996.8223 | 0 | 57453.9542 | 0 | 0 | 0 | 0 | 0 | 0 | 0 | 0 | 0
6411 | 144 | 不動産仲介及び賃貸 | 0 | 0 | 0 | 0 | 0 | 0 | 0 | 0 | 0 | 0 | 165844.7845 | 0 | 269732.717 | 73772.2805 | 0 | 0 | 0 | 0 | 0 | 0 | 9396.0564 | 0 | 112026.3254 | 0 | 0 | 0 | 0 | 0 | 0 | 0 | 0 | 0
6421 | 145 | 住宅賃貸料 | 0 | 0 | 0 | 0 | 0 | 0 | 0 | 0 | 0 | 0 | 84175.4874 | 0 | 364535.7218 | 64108.5885 | 0 | 0 | 0 | 0 | 0 | 0 | 3074.6821 | 0 | 4212.9038 | 0 | 0 | 0 | 0 | 0 | 0 | 0 | 0 | 0
6422 | 146 | 住宅賃貸料（帰属家賃） | 0 | 0 | 0 | 0 | 0 | 0 | 0 | 0 | 0 | 0 | 0 | 0 | 0 | 0 | 0 | 0 | 0 | 0 | 0 | 0 | 0 | 0 | 0 | 0 | 0 | 0 | 0 | 0 | 0 | 0 | 0 | 0
7111 | 147 | 鉄道旅客輸送 | 0 | 628.4106 | 0 | 0 | 0 | 0 | 0 | 0 | 0 | 0 | 82541.7465 | 0 | 27536.6419 | 138196.6012 | 0 | 0 | 0 | 0 | 0 | 0 | 731.0433 | 0 | 10546.4956 | 0 | 0 | 0 | 0 | 0 | 0 | 0 | 0 | 0
7112 | 148 | 鉄道貨物輸送 | 0 | 0 | 0 | 0 | 0 | 0 | 0 | 0 | 0 | 0 | 11830.3765 | 0 | 2546.0509 | 16324.85 | 0 | 0 | 0 | 0 | 0 | 0 | 107.5064 | 0 | 161.0152 | 0 | 0 | 0 | 0 | 0 | 0 | 0 | 0 | 0
7121 | 149 | 道路旅客輸送 | 0 | 2552.4018 | 0 | 0 | 0 | 0 | 0 | 0 | 0 | 0 | 4298.7282 | 0 | 23533.0499 | 1246971.5863 | 16260.3636 | 0 | 0 | 0 | 0 | 0 | 1735634.5756 | 0 | 16440.241 | 0 | 0 | 0 | 0 | 0 | 0 | 0 | 0 | 0
7122 | 150 | 道路貨物輸送 | 0 | 0 | 0 | 0 | 0 | 0 | 0 | 0 | 0 | 0 | 27463.4741 | 0 | 24429.5218 | 12065471.3458 | 123867.8402 | 0 | 0 | 0 | 0 | 0 | 365.5216 | 0 | 29308.6936 | 0 | 0 | 0 | 0 | 0 | 0 | 0 | 0 | 0
7131 | 151 | 自家輸送（旅客自動車） | 0 | 0 | 0 | 0 | 0 | 0 | 0 | 0 | 0 | 0 | 0 | 0 | 7304.5199 | 5460937.6161 | 13111420.7507 | 0 | 0 | 0 | 0 | 0 | 37777.7369 | 0 | 9760.0738 | 0 | 0 | 0 | 0 | 0 | 0 | 0 | 0 | 0
7132 | 152 | 自家輸送（貨物自動車） | 0 | 0 | 0 | 0 | 0 | 0 | 0 | 0 | 0 | 0 | 0 | 0 | 2048.6993 | 9330088.9004 | 2777238.6502 | 0 | 0 | 0 | 0 | 0 | 21006.7439 | 0 | 3128.0148 | 0 | 0 | 0 | 0 | 0 | 0 | 0 | 0 | 0
7141 | 153 | 外洋輸送 | 0 | 0 | 0 | 0 | 0 | 0 | 0 | 0 | 0 | 0 | 618433.9824 | 12968832.4524 | 1255.7686 | 6532.7543 | 0 | 0 | 0 | 0 | 0 | 0 | 0 | 0 | 731.441 | 0 | 0 | 0 | 0 | 0 | 0 | 0 | 0 | 0
7142 | 154 | 沿海・内水面輸送 | 0 | 0 | 0 | 0 | 0 | 0 | 0 | 0 | 0 | 0 | 1160888.2708 | 1551102.6669 | 430.9791 | 206227.6566 | 0 | 0 | 0 | 0 | 0 | 0 | 0 | 0 | 8793.9826 | 0 | 0 | 0 | 0 | 0 | 0 | 0 | 0 | 0
7143 | 155 | 港湾運送 | 0 | 0 | 0 | 0 | 0 | 0 | 0 | 0 | 0 | 0 | 114573.9037 | 127911.5991 | 11039.9668 | 103845.9928 | 12844.5306 | 0 | 0 | 0 | 0 | 0 | 645.0382 | 0 | 617.5522 | 0 | 0 | 0 | 0 | 0 | 0 | 0 | 0 | 0
7151 | 156 | 航空輸送 | 0 | 0 | 0 | 0 | 0 | 0 | 0 | 0 | 0 | 0 | 27044.9973 | 1803.2625 | 10973.5943 | 2320.9395 | 23638.7293 | 9996718.1589 | 0 | 0 | 0 | 0 | 4644.275 | 0 | 7772.9106 | 0 | 0 | 0 | 0 | 0 | 0 | 0 | 0 | 0
7161 | 157 | 貨物運送取扱 | 0 | 0 | 0 | 0 | 0 | 0 | 0 | 0 | 0 | 0 | 1141.4702 | 42.4191 | 1255.7686 | 95658.063 | 6961.476 | 0 | 0 | 0 | 0 | 0 | 215.0127 | 0 | 972.9638 | 0 | 0 | 0 | 0 | 0 | 0 | 0 | 0 | 0
7171 | 158 | 倉庫 | 0 | 0 | 0 | 0 | 0 | 0 | 0 | 0 | 0 | 0 | 8026.7213 | 0 | 5156.7043 | 9625.8746 | 2082.7844 | 0 | 0 | 0 | 0 | 0 | 666.5395 | 0 | 947.437 | 0 | 0 | 0 | 0 | 0 | 0 | 0 | 0 | 0
7181 | 159 | こん包 | 0 | 0 | 0 | 0 | 0 | 0 | 0 | 0 | 0 | 0 | 8748.7806 | 0 | 3569.073 | 9875.646 | 1867.2666 | 0 | 0 | 0 | 0 | 0 | 838.5497 | 0 | 1282.2308 | 0 | 0 | 0 | 0 | 0 | 0 | 0 | 0 | 0
7189 | 160 | その他の運輸付帯サービス | 0 | 0 | 0 | 0 | 0 | 0 | 0 | 0 | 0 | 0 | 35299.639 | 4296.0608 | 19964.8618 | 69935.1229 | 17827.2366 | 1172.8163 | 0 | 0 | 0 | 0 | 2193.1299 | 0 | 53455.0828 | 0 | 0 | 0 | 0 | 0 | 0 | 0 | 0 | 0
7311 | 161 | 郵便 | 0 | 0 | 0 | 0 | 0 | 0 | 0 | 0 | 0 | 0 | 24649.9649 | 0 | 17816.1613 | 0 | 78663.1807 | 0 | 0 | 0 | 0 | 0 | 8471.5016 | 0 | 2893.3646 | 0 | 0 | 0 | 0 | 0 | 0 | 0 | 0 | 0
7312 | 162 | 電気通信 | 0 | 0 | 0 | 0 | 0 | 0 | 0 | 0 | 0 | 0 | 204987.3109 | 0 | 16295.7875 | 0 | 0 | 0 | 0 | 0 | 0 | 0 | 1053.5624 | 0 | 59610.9688 | 0 | 0 | 0 | 0 | 0 | 0 | 0 | 0 | 0
7319 | 163 | その他の通信サービス | 0 | 0 | 0 | 0 | 0 | 0 | 0 | 0 | 0 | 0 | 0 | 0 | 1984.0966 | 0 | 0 | 0 | 0 | 0 | 0 | 0 | 0 | 0 | 201.269 | 0 | 0 | 0 | 0 | 0 | 0 | 0 | 0 | 0
7321 | 164 | 放送 | 0 | 0 | 0 | 0 | 0 | 0 | 0 | 0 | 0 | 0 | 143897.1709 | 0 | 2415.0757 | 0 | 0 | 0 | 0 | 0 | 0 | 0 | 989.0586 | 0 | 8425.8076 | 0 | 0 | 0 | 0 | 0 | 0 | 0 | 0 | 0
8111 | 165 | 公務（中央） | 0 | 846.9882 | 0 | 0 | 0 | 0 | 0 | 0 | 0 | 0 | 584763.4138 | 0 | 116851.0796 | 124178.6191 | 48601.3539 | 207437.6934 | 0 | 0 | 0 | 0 | 76415.5248 | 0 | 63186.6844 | 0 | 0 | 0 | 0 | 0 | 0 | 0 | 0 | 0
8112 | 166 | 公務（地方） | 0 | 0 | 0 | 0 | 0 | 0 | 0 | 0 | 0 | 0 | 1553593.2518 | 0 | 400171.5842 | 290240.5661 | 105627.8745 | 0 | 0 | 0 | 0 | 0 | 76050.0031 | 0 | 97028.3486 | 0 | 0 | 0 | 0 | 0 | 0 | 0 | 0 | 0
8211 | 167 | 学校教育 | 0 | 142530.3864 | 0 | 0 | 0 | 0 | 0 | 0 | 0 | 0 | 311810.0528 | 0 | 289502.0011 | 199025.6204 | 25980.3015 | 0 | 0 | 0 | 0 | 0 | 0 | 0 | 233919.7408 | 0 | 0 | 0 | 0 | 0 | 0 | 0 | 0 | 0
8213 | 168 | 社会教育・ その他の教育 | 0 | 24975.6678 | 0 | 0 | 0 | 0 | 0 | 0 | 0 | 0 | 495095.4184 | 0 | 111330.6537 | 103363.16 | 42437.0443 | 0 | 0 | 0 | 0 | 0 | 24812.4692 | 0 | 26960.228 | 0 | 0 | 0 | 0 | 0 | 0 | 0 | 0 | 0
8221 | 169 | 学術研究機関 | 0 | 38702.214 | 0 | 0 | 0 | 0 | 0 | 0 | 0 | 0 | 0 | 0 | 82802.8485 | 154287.5104 | 22725.0668 | 0 | 0 | 0 | 0 | 0 | 68180.5371 | 0 | 104177.8162 | 0 | 0 | 0 | 0 | 0 | 0 | 0 | 0 | 0
8222 | 170 | 企業内研究開発 | 0 | 88539.813 | 0 | 0 | 0 | 0 | 0 | 0 | 0 | 0 | 0 | 0 | 41220.0059 | 1123261.7284 | 45664.8193 | 0 | 0 | 0 | 0 | 0 | 0 | 0 | 109742.6586 | 0 | 0 | 0 | 0 | 0 | 0 | 0 | 0 | 0
8311 | 171 | 医療 | 0 | 0 | 0 | 0 | 0 | 0 | 0 | 0 | 0 | 0 | 1673747.4689 | 0 | 849264.1597 | 459013.0609 | 4634.8818 | 0 | 0 | 0 | 0 | 0 | 246598.1017 | 0 | 619784.8132 | 0 | 0 | 0 | 0 | 0 | 0 | 0 | 0 | 0
8312 | 172 | 保健 | 0 | 9133.875 | 0 | 0 | 0 | 0 | 0 | 0 | 0 | 0 | 26589.1565 | 0 | 26774.685 | 23831.1853 | 3583.9203 | 0 | 0 | 0 | 0 | 0 | 0 | 0 | 19440.6218 | 0 | 0 | 0 | 0 | 0 | 0 | 0 | 0 | 0
8313 | 173 | 社会保障 | 0 | 1598.6664 | 0 | 0 | 0 | 0 | 0 | 0 | 0 | 0 | 0 | 0 | 133147.7521 | 25253.2994 | 1416.2601 | 0 | 0 | 0 | 0 | 0 | 69814.6339 | 0 | 163521.7354 | 0 | 0 | 0 | 0 | 0 | 0 | 0 | 0 | 0
8314 | 174 | 介護 | 0 | 1011.5568 | 0 | 0 | 0 | 0 | 0 | 0 | 0 | 0 | 54129.2268 | 0 | 123727.2754 | 26791.5045 | 0 | 0 | 0 | 0 | 0 | 0 | 88714.253 | 0 | 137998.8626 | 0 | 0 | 0 | 0 | 0 | 0 | 0 | 0 | 0
8411 | 175 | その他の公共サービス | 0 | 0 | 0 | 0 | 0 | 0 | 0 | 0 | 0 | 0 | 107152.4792 | 0 | 229240.1542 | 34655.7869 | 0 | 0 | 0 | 0 | 0 | 0 | 13588.8046 | 0 | 39988.714 | 0 | 0 | 0 | 0 | 0 | 0 | 0 | 0 | 0
8511 | 176 | 広告 | 0 | 0 | 0 | 0 | 0 | 0 | 0 | 0 | 0 | 0 | 274023.8396 | 0 | 9024.8963 | 17243.9034 | 0 | 0 | 0 | 0 | 0 | 0 | 15459.4154 | 0 | 4216.831 | 0 | 0 | 0 | 0 | 0 | 0 | 0 | 0 | 0
8512 | 177 | 調査・情報サービス | 0 | 0 | 0 | 0 | 0 | 0 | 0 | 0 | 0 | 0 | 72157.3568 | 0 | 124686.5799 | 44984.3635 | 0 | 0 | 0 | 0 | 0 | 0 | 0 | 0 | 45519.1934 | 0 | 0 | 0 | 0 | 0 | 0 | 0 | 0 | 0
8513 | 178 | 物品賃貸業 （除貸自動車業） | 0 | 0 | 5076.1269 | 0 | 0 | 0 | 0 | 0 | 0 | 0 | 35032.4864 | 0 | 39666.8884 | 26388.7041 | 0 | 0 | 0 | 0 | 0 | 0 | 0 | 0 | 6423.9174 | 0 | 0 | 0 | 0 | 0 | 0 | 0 | 0 | 0
8514 | 179 | 貸自動車業 | 0 | 0 | 0 | 0 | 0 | 0 | 0 | 0 | 0 | 0 | 0 | 0 | 5323.0782 | 60902.0157 | 40231.939 | 0 | 0 | 0 | 0 | 0 | 623.5369 | 0 | 2813.8388 | 0 | 0 | 0 | 0 | 0 | 0 | 0 | 0 | 0
8515 | 180 | 自動車修理 | 0 | 0 | 0 | 0 | 0 | 0 | 0 | 0 | 0 | 0 | 3727.9931 | 0 | 29287.1072 | 26467.857 | 18512.0674 | 0 | 0 | 0 | 0 | 0 | 19501.6547 | 0 | 21119.4998 | 0 | 0 | 0 | 0 | 0 | 0 | 0 | 0 | 0
8516 | 181 | 機械修理 | 0 | 0 | 0 | 0 | 0 | 0 | 0 | 0 | 0 | 0 | 0 | 0 | 2081.443 | 31839.7019 | 56229.3542 | 0 | 0 | 0 | 0 | 0 | 473.028 | 0 | 3710.2222 | 0 | 0 | 0 | 0 | 0 | 0 | 0 | 0 | 0
8519 | 182 | その他の対事業所サービス | 0 | 6045.831 | 828.4032 | 0 | 0 | 0 | 0 | 0 | 0 | 0 | 156146.9583 | 0 | 824376.2249 | 101887.3978 | 0 | 0 | 0 | 0 | 0 | 0 | 31950.8919 | 0 | 36313.8366 | 0 | 0 | 0 | 0 | 0 | 0 | 0 | 0 | 0
8611 | 183 | 娯楽サービス | 0 | 368.532 | 0 | 0 | 0 | 0 | 0 | 0 | 0 | 0 | 578289.1667 | 0 | 551105.4087 | 125177.7048 | 1707.5004 | 0 | 0 | 0 | 0 | 0 | 130426.7229 | 0 | 67080.5032 | 0 | 0 | 0 | 0 | 0 | 0 | 0 | 0 | 0
8612 | 184 | 飲食店 | 0 | 9655.5384 | 27193.4856 | 0 | 0 | 0 | 0 | 0 | 0 | 0 | 287300.2029 | 0 | 178435.9526 | 109355.0361 | 0 | 0 | 0 | 0 | 0 | 0 | 739514.7886 | 0 | 1766017.659 | 0 | 0 | 0 | 0 | 0 | 0 | 0 | 0 | 0
8613 | 185 | 旅館・その他の宿泊所 | 0 | 36281.34 | 0 | 0 | 0 | 0 | 0 | 0 | 0 | 0 | 157666.739 | 0 | 170270.3595 | 31232.8628 | 0 | 0 | 0 | 0 | 0 | 0 | 95852.6757 | 0 | 600606.332 | 0 | 0 | 0 | 0 | 0 | 0 | 0 | 0 | 0
8619 | 186 | その他の対個人サービス | 0 | 17127.8424 | 9271.3563 | 0 | 0 | 0 | 0 | 0 | 0 | 0 | 264212.9873 | 16957.7071 | 1343707.7683 | 125984.1851 | 21313.7994 | 0 | 0 | 0 | 0 | 0 | 75877.9929 | 0 | 532336.869 | 0 | 0 | 0 | 0 | 0 | 0 | 0 | 0 | 0
8900 | 187 | 事務用品 | 0 | 0 | 0 | 0 | 0 | 0 | 0 | 0 | 0 | 0 | 0 | 0 | 0 | 0 | 0 | 0 | 0 | 0 | 0 | 0 | 0 | 0 | 0 | 0 | 0 | 0 | 0 | 0 | 0 | 0 | 0 | 0
9000 | 188 | 分類不明 | 0 | 9846.7938 | 1398.6495 | 0 | 0 | 0 | 0 | 0 | 0 | 0 | 2663.1191 | 175097.8699 | 120552.8977 | 133489.6409 | 80192.6084 | 0 | 0 | 0 | 0 | 0 | 17265.5223 | 0 | 5874.1094 | 0 | 0 | 0 | 0 | 0 | 0 | 0 | 0 | 0
9099 | 189 | 内生部門計 | 9138086.072 | 52039221.876 | 5009521.9318 | 22789355.2616 | 8000718.8013 | 10789012.217 | -10789012.217 | 1695082.9014 | -1695082.9014 | 7935962.2992 | 27920203.2291 | 48273325.6368 | 12110557.9224 | 36287406.7825 | 17524120.7653 | 10209368.7575 | 114443.9686 | 17295731.8478 | 2621539.1395 | 3298443.9288 | 10434960.8008 | 51039852.3702 | 15286849.8504 | 4392964.366 | 139082.0696 | 494910 | 10118060.3696 | 5685301.8291 | 36257.3805 | 28613920 | 8246110 | 0
9110 |  | 家計外消費支出（列） | 0 | 0 | 0 | 0 | 0 | 0 | 0 | 0 | 0 | 0 | 0 | 0 | 488296.6259 | 0 | 0 | 0 | 0 | 0 | 0 | 0 | 0 | 0 | 10458.1336 | 0 | 0 | 0 | 0 | 0 | 0 | 0 | 0 | 0
9121 |  | 家計消費支出 | 0 | 3063.2634 | 0 | 0 | 0 | 0 | 0 | 0 | 0 | 0 | 0 | 0 | 13779162.67 | 2412320.6813 | 30718351.4923 | 0 | 0 | 0 | 0 | 0 | 7110449.528 | 0 | 9985370.3914 | 0 | 0 | 0 | 0 | 0 | 0 | 0 | 0 | 0
|  | 総合計 | 9138086.072 | 52042285.1394 | 5009521.9318 | 22789355.2616 | 8000718.8013 | 10789012.217 | -10789012.217 | 1695082.9014 | -1695082.9014 | 7935962.2992 | 27920203.2291 | 48273325.6368 | 26378017.2183 | 38699727.4638 | 48242472.2576 | 10209368.7575 | 114443.9686 | 17295731.8478 | 2621539.1395 | 3298443.9288 | 17545410.3288 | 51039852.3702 | 25282678.3754 | 4392964.366 | 139082.0696 | 494910 | 10118060.3696 | 5685301.8291 | 36257.3805 | 28613920 | 8246110 | 0

## D2
CO2排出量 | 基本分類 | 原燃料種名 | 原料炭 | 一般炭・亜炭・無煙炭 | コークス | 高炉用コークス | コークス炉ガス（COG） | 高炉ガス（BFG）消費 | 高炉ガス（BFG）発生 | 転炉ガス（LDG）消費 | 転炉ガス（LDG）発生 | 原油 | Ａ重油 | Ｂ重油・Ｃ重油 | 灯油 | 軽油 | 揮発油 | ジェット燃料油 | ナフサ | 石油系炭化水素ガス | 炭化水素油 | 石油コークス | LPG | LNG・天然ガス | 都市ガス | 回収黒液 | 廃材 | 廃タイヤ | 一般廃棄物 | 産業廃棄物 | 容器包装廃プラスチック | 原子力発電 | 水力・その他発電 | 石灰石
|  | 排出係数 | 1.0451 | 1.0155 | 1.2311 | 1.2311 | 0.46194 | 1.2311 | 1.2311 | 1.2311 | 1.2311 | 0.79152 | 0.80919 | 0.81161 | 0.77881 | 0.79022 | 0.76147 | 0.76019 | 0.74695 | 0.51927 | 0.88 | 1.0612 | 0.68826 | 0.58508 | 0.59652 | 1.075 | 0.879 | 0.91347 | 0.35138 | 0.56405 | 0.74695 | 0 | 0 | 0.12
列コード | 部門名 | 単位（t-C） | /TOE | /TOE | /TOE | /TOE | /TOE | /TOE | /TOE | /TOE | /TOE | /TOE | /TOE | /TOE | /TOE | /TOE | /TOE | /TOE | /TOE | /TOE | /TOE | /TOE | /TOE | /TOE | /TOE | /TOE | /TOE | /TOE | /TOE | /TOE | /t | - | - | /t
111 | 1 | 穀類 | 0 | 0 | 0 | 0 | 0 | 0 | 0 | 0 | 0 | 0 | 1292.5356 | 0 | 96950.7111 | 56302.1278 | 13159.9044 | 0 | 0 | 0 | 0 | 0 | 0 | 0 | 0 | 0 | 0 | 0 | 0 | 0 | 0 | 0 | 0 | 0
112 | 2 | いも・豆類 | 0 | 0 | 0 | 0 | 0 | 0 | 0 | 0 | 0 | 0 | 61.9812 | 0 | 385.2748 | 11822.9395 | 1307.183 | 0 | 0 | 0 | 0 | 0 | 0 | 0 | 0 | 0 | 0 | 0 | 0 | 0 | 0 | 0 | 0 | 0
113 | 3 | 野菜 | 0 | 0 | 0 | 0 | 0 | 0 | 0 | 0 | 0 | 0 | 980652.0239 | 0 | 10555.4262 | 8352.922 | 4115.4403 | 0 | 0 | 0 | 0 | 0 | 0 | 0 | 0 | 0 | 0 | 0 | 0 | 0 | 0 | 0 | 0 | 0
114 | 4 | 果実 | 0 | 0 | 0 | 0 | 0 | 0 | 0 | 0 | 0 | 0 | 19505.949 | 0 | 773.3064 | 6489.6902 | 3315.163 | 0 | 0 | 0 | 0 | 0 | 0 | 0 | 0 | 0 | 0 | 0 | 0 | 0 | 0 | 0 | 0 | 0
115 | 5 | その他の食用作物 | 0 | 0 | 0 | 0 | 0 | 0 | 0 | 0 | 0 | 0 | 92.216 | 0 | 903.5693 | 2789.6355 | 871.2441 | 0 | 0 | 0 | 0 | 0 | 0 | 0 | 0 | 0 | 0 | 0 | 0 | 0 | 0 | 0 | 0 | 0
116 | 6 | 非食用作物 | 0 | 0 | 0 | 0 | 0 | 0 | 0 | 0 | 0 | 0 | 508458.5474 | 0 | 81044.1697 | 6201.2749 | 3965.2695 | 0 | 0 | 0 | 0 | 0 | 0 | 0 | 0 | 0 | 0 | 0 | 0 | 0 | 0 | 0 | 0 | 0
121 | 7 | 畜産 | 0 | 0 | 0 | 0 | 0 | 0 | 0 | 0 | 0 | 0 | 4276.7054 | 0 | 11714.0075 | 8452.9987 | 3343.6764 | 0 | 0 | 0 | 0 | 0 | 3908.728 | 0 | 0 | 0 | 0 | 0 | 0 | 0 | 0 | 0 | 0 | 0
131 | 8 | 農業サービス | 0 | 0 | 0 | 0 | 0 | 0 | 0 | 0 | 0 | 0 | 3938.8321 | 0 | 115771.2808 | 249.4965 | 528.4491 | 0 | 0 | 0 | 0 | 0 | 1049.323 | 0 | 0 | 0 | 0 | 0 | 0 | 0 | 0 | 0 | 0 | 0
211 | 9 | 育林 | 0 | 0 | 0 | 0 | 0 | 0 | 0 | 0 | 0 | 0 | 154.1972 | 0 | 3372.3605 | 9897.1597 | 2021.9199 | 0 | 0 | 0 | 0 | 0 | 236.0977 | 0 | 0 | 0 | 0 | 0 | 0 | 0 | 0 | 0 | 0 | 0
212 | 10 | 素材 | 0 | 0 | 0 | 0 | 0 | 0 | 0 | 0 | 0 | 0 | 1199.5637 | 0 | 4582.6333 | 32258.7223 | 221.7712 | 0 | 0 | 0 | 0 | 0 | 1941.2475 | 0 | 4.0997 | 0 | 0 | 0 | 0 | 0 | 0 | 0 | 0 | 0
213 | 11 | 特用林産物 | 0 | 0 | 0 | 0 | 0 | 0 | 0 | 0 | 0 | 0 | 77692.7255 | 0 | 97415.9356 | 59.073 | 10116.5696 | 0 | 0 | 0 | 0 | 0 | 0 | 0 | 0 | 0 | 0 | 0 | 0 | 0 | 0 | 0 | 0 | 0
311 | 12 | 海面漁業 | 0 | 0 | 0 | 0 | 0 | 0 | 0 | 0 | 0 | 0 | 1557229.4631 | 590014.1422 | 11428.6698 | 19525.3636 | 170839.8776 | 0 | 0 | 0 | 0 | 0 | 6794.3661 | 0 | 56.224 | 0 | 0 | 0 | 0 | 0 | 0 | 0 | 0 | 0
312 | 13 | 内水面漁業 | 0 | 0 | 254.9609 | 0 | 0 | 0 | 0 | 0 | 0 | 0 | 8062.0961 | 1045.2815 | 1545.2344 | 1518.5236 | 21854.6036 | 0 | 0 | 0 | 0 | 0 | 682.0599 | 0 | 0 | 0 | 0 | 0 | 0 | 0 | 0 | 0 | 0 | 0
611 | 14 | 金属鉱物 | 0 | 0 | 0 | 0 | 0 | 0 | 0 | 0 | 0 | 0 | 1323.5262 | 868.7483 | 104.0724 | 460.0744 | 50.0569 | 0 | 0 | 0 | 0 | 0 | 52.4661 | 0 | 0 | 0 | 0 | 0 | 0 | 0 | 0 | 0 | 0 | 0
621 | 15 | 窯業原料鉱物 | 0 | 0 | 63.7402 | 0 | 0 | 0 | 0 | 0 | 0 | 0 | 13759.0789 | 4241.9236 | 3011.2084 | 53610.484 | 235.7111 | 0 | 0 | 0 | 0 | 0 | 367.263 | 0 | 0 | 0 | 0 | 0 | 0 | 0 | 0 | 0 | 0 | 2248.112
622 | 16 | 砂利・砕石 | 0 | 0 | 13008.3201 | 0 | 0 | 0 | 0 | 0 | 0 | 0 | 28103.956 | 25448.6116 | 7723.4154 | 25380.5402 | 4501.3222 | 0 | 0 | 0 | 0 | 2171.4615 | 5902.4416 | 0 | 116.5476 | 0 | 0 | 0 | 0 | 0 | 0 | 0 | 0 | 0
629 | 17 | その他の非金属鉱物 | 0 | 0 | 0 | 0 | 0 | 0 | 0 | 0 | 0 | 0 | 800.465 | 243.1909 | 153.6964 | 1764.5452 | 14.5735 | 0 | 0 | 0 | 0 | 0 | 0 | 0 | 0 | 0 | 0 | 0 | 0 | 0 | 0 | 0 | 0 | 0
711 | 18 | 石炭 | 0 | 2144.7059 | 0 | 0 | 0 | 0 | 0 | 0 | 0 | 0 | 2154.9818 | 34.4276 | 26.1904 | 239.7669 | 21.5435 | 0 | 0 | 0 | 0 | 0 | 0 | 0 | 4.0997 | 0 | 0 | 0 | 0 | 0 | 0 | 0 | 0 | 0
721 | 19 | 原油・天然ガス | 0 | 0 | 0 | 0 | 0 | 0 | 0 | 0 | 0 | 0 | 892.681 | 34.4276 | 51.6916 | 210.5779 | 143.2008 | 0 | 0 | 0 | 0 | 0 | 52.4661 | 45.3251 | 27.5263 | 0 | 0 | 0 | 0 | 0 | 0 | 0 | 0 | 0
1111 | 20 | と畜 | 0 | 0 | 0 | 0 | 0 | 0 | 0 | 0 | 0 | 0 | 154.1972 | 208.7633 | 0 | 0 | 0 | 0 | 0 | 0 | 0 | 0 | 0 | 0 | 186.2419 | 0 | 0 | 0 | 0 | 0 | 0 | 0 | 0 | 0
1112 | 21 | 畜産食料品 | 0 | 0 | 0 | 0 | 0 | 0 | 0 | 0 | 0 | 0 | 221737.8775 | 156863.273 | 8829.6158 | 4945.4525 | 0 | 0 | 0 | 0.073137 | 0 | 0 | 10624.3949 | 0 | 18853.7744 | 0 | 0 | 0 | 0 | 0 | 0 | 0 | 0 | 0
1113 | 22 | 水産食料品 | 0 | 0 | 0 | 0 | 0 | 0 | 0 | 0 | 0 | 0 | 166243.5055 | 31047.8629 | 16218.0695 | 3707.0044 | 0 | 0 | 0 | 0 | 0 | 0 | 27256.1637 | 0 | 21419.5791 | 0 | 0 | 0 | 0 | 0 | 0 | 0 | 0 | 0
1114 | 23 | 精穀・製粉 | 0 | 0 | 0 | 0 | 0 | 0 | 0 | 0 | 0 | 0 | 110685.6406 | 8324.1616 | 10942.7687 | 3148.2434 | 0 | 0 | 0 | 0 | 0 | 0 | 10493.2295 | 0 | 6752.7342 | 0 | 0 | 0 | 0 | 0 | 0 | 0 | 0 | 0
1115 | 24 | めん・パン・菓子類 | 0 | 0 | 0 | 0 | 0 | 0 | 0 | 0 | 0 | 0 | 304719.4166 | 73800.3876 | 31975.7391 | 3109.3247 | 0 | 0 | 0 | 7.0943 | 0 | 0 | 81243.8296 | 0 | 103961.6515 | 0 | 0 | 0 | 0 | 0 | 0 | 0 | 0 | 0
1116 | 25 | 農産保存食料品 | 0 | 0 | 0 | 0 | 0 | 0 | 0 | 0 | 0 | 0 | 50879.7932 | 8124.9208 | 1468.7309 | 608.1044 | 0 | 0 | 0 | 0 | 0 | 0 | 1678.9167 | 0 | 8243.841 | 0 | 0 | 0 | 0 | 0 | 0 | 0 | 0 | 0
1117 | 26 | 砂糖・油脂・調味料類 | 0 | 0 | 0 | 0 | 0 | 0 | 0 | 0 | 0 | 0 | 213458.8471 | 330607.805 | 8442.9625 | 1312.1156 | 0 | 0 | 0 | 0.050633 | 157.7535 | 0 | 22639.1427 | 0 | 138587.4234 | 0 | 0 | 0 | 0 | 0 | 0 | 0 | 0 | 0
1119 | 27 | その他の食料品 | 0 | 0 | 0 | 0 | 0 | 0 | 0 | 0 | 0 | 0 | 433200.4752 | 76471.8253 | 15858.2959 | 11383.0194 | 0 | 0 | 0 | 198.5967 | 143.5084 | 0 | 127046.7764 | 0 | 241162.8024 | 0 | 0 | 0 | 0 | 0 | 0 | 0 | 0 | 0
1121 | 28 | 酒類 | 0 | 0 | 0 | 0 | 0 | 0 | 0 | 0 | 0 | 0 | 94895.5424 | 108845.5182 | 2470.8588 | 1199.5294 | 278.7981 | 0 | 0 | 0 | 2.2866 | 0 | 9181.5758 | 0 | 147450.8995 | 0 | 0 | 0 | 0 | 0 | 0 | 0 | 0 | 0
1129 | 29 | その他の飲料 | 0 | 0 | 0 | 0 | 0 | 0 | 0 | 0 | 0 | 0 | 187171.2436 | 44365.4959 | 31200.365 | 3499.2065 | 0 | 0 | 0 | 2436.7694 | 4271.3317 | 3887.7219 | 22665.3758 | 0 | 61837.5921 | 0 | 0 | 0 | 0 | 0 | 0 | 0 | 0 | 0
1131 | 30 | 飼料・有機質肥料 （除別掲） | 0 | 0 | 0 | 0 | 0 | 0 | 0 | 0 | 0 | 0 | 112811.1435 | 23049.665 | 2548.0516 | 9033.304 | 6.97 | 0 | 0 | 0 | 0 | 0 | 11385.154 | 0 | 7616.5922 | 0 | 0 | 0 | 0 | 0 | 0 | 0 | 0 | 0
1141 | 31 | たばこ | 0 | 3075.1109 | 0 | 0 | 0 | 0 | 0 | 0 | 0 | 0 | 10957.8293 | 7958.6427 | 2779.63 | 3009.943 | 221.7712 | 0 | 0 | 0 | 0 | 0 | 0 | 0 | 332.6585 | 0 | 0 | 0 | 0 | 0 | 0 | 0 | 0 | 0
1511 | 32 | 紡績 | 0 | 207.7603 | 0 | 0 | 0 | 0 | 0 | 0 | 0 | 0 | 28778.9468 | 9565.7538 | 309.4604 | 220.3075 | 50.0569 | 0 | 0 | 89.7828 | 973.5844 | 2606.3732 | 524.6615 | 0 | 1310.7215 | 0 | 0 | 0 | 0 | 0 | 0 | 0 | 0 | 0
1512 | 33 | 織物 | 0 | 0 | 0 | 0 | 0 | 0 | 0 | 0 | 0 | 0 | 57096.0579 | 21884.9856 | 3320.6689 | 69.4976 | 57.0269 | 0 | 0 | 0 | 0 | 0 | 708.293 | 0 | 3336.5418 | 0 | 0 | 0 | 0 | 0 | 0 | 0 | 0 | 0
1513 | 34 | ニット生地 | 0 | 0 | 0 | 0 | 0 | 0 | 0 | 0 | 0 | 0 | 1785.362 | 1813.6769 | 104.0724 | 0 | 21.5435 | 0 | 0 | 0 | 0 | 0 | 367.263 | 0 | 1334.1482 | 0 | 0 | 0 | 0 | 0 | 0 | 0 | 0 | 0
1514 | 35 | 染色整理 | 0 | 1108.4852 | 0 | 0 | 0 | 0 | 0 | 0 | 0 | 0 | 160916.8984 | 321127.754 | 8056.9985 | 348.1832 | 43.087 | 0 | 0 | 0 | 0 | 19785.8471 | 14323.2583 | 0 | 73979.629 | 0 | 0 | 0 | 0 | 0 | 0 | 0 | 0 | 0
1519 | 36 | その他の繊維工業製品 | 0 | 263.2491 | 0 | 0 | 0 | 0 | 0 | 0 | 0 | 0 | 31672.4124 | 31886.5785 | 5586.8289 | 1574.1217 | 142.5672 | 0 | 0 | 269.3485 | 2920.7532 | 8723.4257 | 16710.468 | 0 | 19016.004 | 0 | 0 | 0 | 0 | 0 | 0 | 0 | 0 | 0
1521 | 37 | 衣服 | 0 | 0 | 0 | 0 | 0 | 0 | 0 | 0 | 0 | 0 | 17820.3617 | 3650.7939 | 17558.6052 | 565.7108 | 571.5361 | 0 | 0 | 0 | 0 | 0 | 2702.0066 | 0 | 9436.2578 | 0 | 0 | 0 | 0 | 0 | 0 | 0 | 0 | 0
1522 | 38 | その他の衣服・ 身の回り品 | 0 | 110.9776 | 0 | 0 | 0 | 0 | 0 | 0 | 0 | 0 | 28658.0078 | 1807.0844 | 617.5424 | 138.3003 | 50.0569 | 0 | 0 | 0 | 0 | 0 | 1521.5183 | 0 | 1584.2277 | 0 | 0 | 0 | 0 | 0 | 0 | 0 | 0 | 0
1529 | 39 | その他の繊維既製品 | 0 | 0 | 0 | 0 | 0 | 0 | 0 | 0 | 0 | 0 | 11112.0265 | 1466.4706 | 1776.8129 | 578.9154 | 207.1977 | 0 | 0 | 0 | 0 | 0 | 3436.5327 | 0 | 7958.6214 | 0 | 0 | 0 | 0 | 0 | 0 | 0 | 0 | 0
1611 | 40 | 製材・合板・チップ | 0 | 0 | 0 | 0 | 0 | 0 | 0 | 0 | 0 | 0 | 31950.5721 | 16118.7237 | 16397.9563 | 20763.8116 | 914.3311 | 0 | 0 | 0 | 0 | 0 | 1023.0899 | 0 | 181.5566 | 0 | 0 | 0 | 0 | 0 | 0 | 0 | 0 | 0
1619 | 41 | その他の木製品 | 0 | 0 | 63.7402 | 0 | 0 | 0 | 0 | 0 | 0 | 0 | 29365.501 | 9735.6945 | 669.234 | 5882.2807 | 43.087 | 0 | 0 | 0 | 0 | 0.21878 | 2019.9467 | 0 | 29393.4278 | 0 | 0 | 0 | 0 | 0 | 0 | 0 | 0 | 0
1711 | 42 | 家具・装備品 | 0 | 0 | 63.7402 | 0 | 0 | 0 | 0 | 0 | 0 | 0 | 61344.7961 | 2516.1471 | 19358.8516 | 3299.7482 | 821.8208 | 0 | 0 | 0 | 0 | 0 | 11699.9509 | 0 | 23711.2919 | 0 | 0 | 0 | 0 | 0 | 0 | 0 | 0 | 0
1811 | 43 | パルプ | 0 | 41888.2232 | 0 | 0 | 0 | 0 | 0 | 0 | 0 | 0 | 5817.9218 | 281426.1033 | 798.8076 | 190.4235 | 0 | 0 | 0 | 0 | 1012.027 | 3824.2851 | 996.8568 | 0 | 1224.0429 | 1920022.2163 | 25016.6198 | 0 | 0 | 0 | 0 | 0 | 0 | 65394.4517
1812 | 44 | 紙・板紙 | 0 | 772537.401 | 16068.7368 | 0 | 0 | 0 | 0 | 0 | 0 | 0 | 102160.9528 | 2488838.6152 | 89976.4795 | 2711.1032 | 928.271 | 0 | 0 | 30.228 | 49004.193 | 184059.0552 | 126889.378 | 1.2689 | 153044.014 | 2802414.4771 | 97236.5194 | 31076.1818 | 0 | 0 | 0 | 0 | 0 | 0
1813 | 45 | 加工紙 | 0 | 0 | 0 | 0 | 0 | 0 | 0 | 0 | 0 | 0 | 68269.3097 | 59980.2577 | 5842.5301 | 328.7239 | 249.651 | 0 | 0 | 0 | 506.0135 | 1912.1425 | 43100.9403 | 0 | 10714.7677 | 0 | 0 | 0 | 0 | 0 | 0 | 0 | 0 | 0
1821 | 46 | 紙製容器 | 0 | 0 | 0 | 0 | 0 | 0 | 0 | 0 | 0 | 0 | 36475.2025 | 28366.9027 | 15187.6835 | 1606.7856 | 1099.9853 | 0 | 0 | 0 | 13.4644 | 0 | 28357.9528 | 0 | 20295.6852 | 0 | 0 | 0 | 0 | 0 | 0 | 0 | 0 | 0
1829 | 47 | その他の紙加工品 | 0 | 11130.0173 | 0 | 0 | 0 | 0 | 0 | 0 | 0 | 0 | 59960.8004 | 76657.1485 | 20080.4664 | 177.914 | 449.8788 | 0 | 0 | 0 | 19.8614 | 0 | 35047.3866 | 2.5379 | 10427.7911 | 0 | 0 | 0 | 0 | 0 | 0 | 0 | 0 | 0
1911 | 48 | 出版・印刷 | 0 | 0 | 0 | 0 | 0 | 0 | 0 | 0 | 0 | 0 | 64578.4026 | 3831.722 | 23298.4413 | 946.5579 | 1378.7834 | 0 | 0 | 0 | 0 | 0 | 142471.8238 | 0 | 246000.4073 | 0 | 0 | 0 | 0 | 0 | 0 | 0 | 0 | 0
2011 | 49 | 化学肥料 | 0 | 130674.1452 | 2359.2741 | 0 | 22421.0008 | 2372.0706 | 0 | 372.613 | 0 | 0 | 18499.1318 | 37655.7704 | 1157.892 | 509.4177 | 6.97 | 0 | 0 | 21367.6336 | 12750.6042 | 13976.4305 | 0 | 0 | 12184.7905 | 0 | 0 | 0 | 0 | 0 | 20.6101 | 0 | 0 | 33956.2124
2021 | 50 | ソーダ工業製品 | 0 | 0 | 22394.9554 | 0 | 0 | 0 | 0 | 0 | 0 | 0 | 65406.8348 | 447378.2708 | 1595.5476 | 170.9642 | 14.5735 | 0 | 0 | 32772.0612 | 11652.2818 | 12569.0089 | 0 | 0 | 36501.6615 | 0 | 0 | 0 | 0 | 0 | 0 | 0 | 0 | 145037.5656
2029 | 51 | その他の無機化学 基礎製品 | 0 | 122932.8149 | 64581.2545 | 0 | 2277.3957 | 0 | 0 | 0 | 0 | 0 | 151221.37 | 284199.3588 | 21959.284 | 545.5565 | 242.6811 | 0 | 0 | 192456.633 | 44952.6605 | 70573.7512 | 0 | 0 | 79814.0381 | 0 | 0 | 0 | 0 | 0 | 2.0935 | 0 | 0 | 75387.9903
2031 | 52 | 石油化学基礎製品 | 0 | 64865.7405 | 0 | 0 | 0 | 0 | 0 | 0 | 0 | 0 | 20561.8976 | 172183.5686 | 198047.7784 | 79.2273 | 0 | 0 | 0 | 1048364.682 | 306525.9078 | 31333.4897 | 0 | 0 | 12765.7716 | 0 | 0 | 0 | 0 | 0 | 0 | 0 | 0 | 0
2032 | 53 | 有機化学中間製品 | 0 | 1107457.3636 | 15763.3148 | 0 | 0 | 0 | 0 | 0 | 0 | 0 | 48510.1447 | 505007.1945 | 6488.3306 | 975.7469 | 0 | 0 | 0 | 881273.5247 | 496504.8418 | 167952.8525 | 0 | 0 | 90235.387 | 0 | 0 | 0 | 0 | 0 | 0 | 0 | 0 | 106412.8436
2033 | 54 | 合成ゴム | 0 | 187532.7255 | 43488.5476 | 0 | 0 | 0 | 0 | 0 | 0 | 0 | 2370.4044 | 315067.7585 | 515.5376 | 817.9873 | 0 | 0 | 0 | 34124.849 | 61719.5021 | 43991.9065 | 0 | 0 | 5339.521 | 0 | 0 | 0 | 0 | 0 | 0 | 0 | 0 | 0
2039 | 55 | その他の有機化学 基礎製品 | 0 | 30286.5513 | 0 | 0 | 22.8455 | 125317.6969 | 0 | 20064.2628 | 0 | 0 | 56357.5741 | 114150.3033 | 20439.5508 | 299.5349 | 364.9721 | 0 | 0 | 413080.4201 | 252549.4624 | 249998.3467 | 0 | 0 | 120199.8395 | 0 | 0 | 0 | 0 | 0 | 0.021 | 0 | 0 | 0
2041 | 56 | 合成樹脂 | 0 | 250416.3551 | 0 | 0 | 0 | 0 | 0 | 0 | 0 | 0 | 55065.0385 | 346169.0941 | 43609.7969 | 0 | 0 | 0 | 0 | 761454.6075 | 304403.6149 | 129759.6115 | 0 | 0 | 54007.8174 | 0 | 0 | 0 | 0 | 0 | 0 | 0 | 0 | 0
2051 | 57 | 化学繊維 | 0 | 97795.7516 | 0 | 0 | 0 | 0 | 0 | 0 | 0 | 0 | 15021.3797 | 192539.8209 | 17120.2604 | 200.1532 | 21.5435 | 0 | 0 | 25964.1114 | 74516.0526 | 125744.2002 | 0 | 0 | 2387.7621 | 0 | 0 | 0 | 0 | 0 | 0 | 0 | 0 | 0
2061 | 58 | 医薬品 | 0 | 3591.9308 | 0 | 0 | 0 | 0 | 0 | 0 | 0 | 0 | 69100.7654 | 20870.4692 | 2678.3145 | 14632.0343 | 1064.5019 | 0 | 0 | 15542.2656 | 8442.6992 | 11485.7802 | 0 | 0 | 202449.0788 | 0 | 0 | 0 | 0 | 0 | 0 | 0 | 0 | 0
2071 | 59 | 石けん・界面活性剤・ 化粧品 | 0 | 0 | 0 | 0 | 0 | 0 | 0 | 0 | 0 | 0 | 54324.2871 | 36408.3182 | 8341.647 | 138.3003 | 85.5403 | 0 | 0 | 13057.562 | 6594.3972 | 16166.5554 | 0 | 0 | 102648.0017 | 0 | 0 | 0 | 0 | 0 | 0 | 0 | 0 | 0
2072 | 60 | 塗料・印刷インキ | 0 | 0 | 0 | 0 | 0 | 0 | 0 | 0 | 0 | 0 | 16312.4035 | 7004.9241 | 6256.0629 | 0 | 0 | 0 | 0 | 12700.3231 | 11749.9069 | 7927.8079 | 0 | 0 | 15170.5181 | 0 | 0 | 0 | 0 | 0 | 0 | 0 | 0 | 0
2073 | 61 | 写真感光材料 | 0 | 0 | 0 | 0 | 0 | 0 | 0 | 0 | 0 | 0 | 78273.2327 | 31359.909 | 5071.9805 | 0 | 0 | 0 | 0 | 2727.8582 | 8368.1752 | 8375.5583 | 0 | 0 | 48004.7362 | 0 | 0 | 0 | 0 | 0 | 0 | 0 | 0 | 0
2074 | 62 | 農薬 | 0 | 0 | 0 | 0 | 0 | 0 | 0 | 0 | 0 | 0 | 11050.0453 | 30321.2201 | 2625.9337 | 0 | 257.2546 | 0 | 0 | 13935.541 | 13907.5675 | 7006.5321 | 0 | 0 | 6052.2771 | 0 | 0 | 0 | 0 | 0 | 0 | 0 | 0 | 2567.5135
2079 | 63 | その他の化学最終製品 | 0 | 20339.2194 | 1530.651 | 0 | 3821.8365 | 0 | 0 | 0 | 0 | 0 | 117113.5484 | 141967.8289 | 13823.7143 | 0 | 0 | 0 | 0 | 77928.8481 | 28383.352 | 255011.7914 | 0 | 0 | 115390.9323 | 0 | 0 | 0 | 0 | 0 | 3.5132 | 0 | 0 | 0
2111 | 64 | 石油製品 | 0 | 128010.6836 | 0 | 0 | 0 | 0 | 0 | 0 | 0 | 0 | 143010.3677 | 2222619.889 | 93392.3957 | 62527.3853 | 43156.4016 | 0 | 36846.888 | 5373283.028 | 428983.4717 | 273415.3999 | 0 | 246.7697 | 400.5959 | 0 | 0 | 0 | 0 | 0 | 0 | 0 | 0 | 0
2121 | 65 | 石炭製品 | 0 | 0 | 16909.7538 | 0 | 669677.3656 | 1365629.1986 | 0 | 214517.726 | 0 | 0 | 3663.6958 | 4531.9947 | 7440.1454 | 239.7669 | 35.4834 | 0 | 0 | 0 | 9109.429 | 8098.1054 | 52.4661 | 0 | 462.0908 | 0 | 0 | 0 | 0 | 0 | 615.5882 | 0 | 0 | 0
2211 | 66 | プラスチック製品 | 0 | 581.987 | 701.1426 | 0 | 981.6361 | 0 | 0 | 0 | 0 | 0 | 234388.0969 | 150212.1477 | 67242.5105 | 4356.8074 | 0 | 0 | 0 | 17158.6043 | 11064.1119 | 27845.0962 | 136228.3523 | 0 | 236143.0553 | 0 | 0 | 0 | 0 | 0 | 0.90235 | 0 | 0 | 0
2311 | 67 | タイヤ・チューブ | 0 | 3103.5005 | 0 | 0 | 0 | 0 | 0 | 0 | 0 | 0 | 34135.0328 | 81416.2191 | 2831.3216 | 19130.617 | 335.825 | 0 | 0 | 0 | 0 | 0 | 10309.598 | 0 | 39156.4875 | 0 | 0 | 28856.4545 | 0 | 0 | 0 | 0 | 0 | 0
2319 | 68 | その他のゴム製品 | 0 | 7745.8468 | 0 | 0 | 0 | 0 | 0 | 0 | 0 | 0 | 77719.1809 | 65067.4895 | 8135.5698 | 407.2562 | 1107.5889 | 0 | 0 | 0 | 1767.8091 | 0 | 9522.6058 | 0 | 76439.4281 | 0 | 0 | 0 | 0 | 0 | 0 | 0 | 0 | 0
2411 | 69 | 革製履物 | 0 | 0 | 0 | 0 | 0 | 0 | 0 | 0 | 0 | 0 | 6002.3538 | 1706.7315 | 1621.0488 | 68.8027 | 93.1439 | 0 | 0 | 0 | 0 | 0 | 52.4661 | 0 | 559.3115 | 0 | 0 | 0 | 0 | 0 | 0 | 0 | 0 | 0
2412 | 70 | なめし革・毛皮・ その他の革製品 | 0 | 0 | 0 | 0 | 0 | 0 | 0 | 0 | 0 | 0 | 11019.0547 | 13170.4 | 567.2292 | 98.6867 | 92.5103 | 0 | 0 | 0 | 0 | 0 | 1705.1498 | 0 | 559.3115 | 0 | 0 | 0 | 0 | 0 | 0 | 0 | 0 | 0
2511 | 71 | 板ガラス・安全ガラス | 0 | 0 | 0 | 0 | 0 | 0 | 0 | 0 | 0 | 0 | 3447.5174 | 232648.7431 | 3346.8593 | 357.9129 | 921.9347 | 0 | 0 | 6022.2048 | 2275.4051 | 1323.07 | 30220.501 | 176.2641 | 25564.9262 | 0 | 0 | 0 | 0 | 0 | 0 | 0 | 0 | 3030.84
2512 | 72 | ガラス繊維・同製品 | 0 | 0 | 0 | 0 | 0 | 0 | 0 | 0 | 0 | 0 | 37768.4939 | 66264.399 | 5637.1421 | 59.073 | 528.4491 | 0 | 0 | 0 | 9518.9639 | 0 | 87356.1358 | 0 | 21724.1256 | 0 | 0 | 0 | 0 | 0 | 0 | 0 | 0 | 0
2519 | 73 | その他のガラス製品 | 0 | 0 | 764.8828 | 0 | 0 | 0 | 0 | 0 | 0 | 0 | 138170.5401 | 175372.8857 | 8675.9194 | 200.1532 | 250.2847 | 0 | 0 | 0 | 303.7967 | 0 | 87146.2712 | 572.8881 | 111649.695 | 0 | 0 | 0 | 0 | 0 | 0 | 0 | 0 | 0
2521 | 74 | セメント | 0 | 2855106.8675 | 5866.7577 | 0 | 562.8047 | 0 | 0 | 0 | 0 | 0 | 4586.6116 | 64496.8698 | 1827.126 | 4146.9245 | 271.1945 | 0 | 0 | 6294.257 | 51092.3529 | 1073256.3027 | 0 | 0 | 288.7336 | 0 | 0 | 267107.1818 | 0 | 0 | 0.51735 | 0 | 0 | 10288560
2522 | 75 | 生コンクリート | 0 | 0 | 0 | 0 | 0 | 0 | 0 | 0 | 0 | 0 | 17667.6762 | 1987.28 | 23864.2921 | 41866.7718 | 0 | 0 | 0 | 0 | 0 | 723.8205 | 3174.2019 | 0 | 4260.7234 | 0 | 0 | 0 | 0 | 0 | 0 | 0 | 0 | 0
2523 | 76 | セメント製品 | 0 | 43523.8518 | 0 | 0 | 0 | 0 | 0 | 0 | 0 | 0 | 135153.8679 | 39375.687 | 30480.8178 | 19209.8443 | 564.5662 | 0 | 0 | 6022.2048 | 2275.4051 | 1212.1494 | 16316.9719 | 0 | 615.5354 | 0 | 0 | 0 | 0 | 0 | 0 | 0 | 0 | 0
2531 | 77 | 陶磁器 | 0 | 456.8146 | 0 | 0 | 0 | 0 | 0 | 0 | 0 | 0 | 112838.3548 | 26342.265 | 31304.4374 | 81114.1773 | 35.4834 | 0 | 0 | 0 | 0 | 59.6392 | 633030.304 | 559.0487 | 54971.8243 | 0 | 0 | 0 | 0 | 0 | 0 | 0 | 0 | 0
2599 | 78 | その他の窯業・ 土石製品 | 0 | 329086.5432 | 258301.1154 | 0 | 61280.2691 | 0 | 0 | 0 | 0 | 0 | 317249.4529 | 297073.8277 | 97210.5476 | 12838.9951 | 1222.2763 | 0 | 0 | 359.1313 | 8721.8082 | 150421.471 | 24449.2248 | 0 | 16837.9104 | 0 | 0 | 0 | 0 | 0 | 56.3307 | 0 | 0 | 0
2611 | 79 | 銑鉄・粗鋼 | 9514972.2273 | 0 | 4171153.4571 | 28055882.2797 | 1431245.5923 | 6338902.9474 | -13282308.9201 | 995736.6517 | -2086809.6438 | 0 | 24563.4668 | 33879.7186 | 15395.1391 | 519.1474 | 6.97 | 0 | 0 | 0 | 0 | 27037.4705 | 10204.6657 | 224.127 | 22261.7674 | 0 | 0 | 42174.8182 | 0 | 0 | 24820.3039 | 0 | 0 | 2585471.7
2612 | 80 | 鉄屑 | 0 | 0 | 0 | 0 | 0 | 0 | 0 | 0 | 0 | 0 | 0 | 0 | 0 | 0 | 0 | 0 | 0 | 0 | 0 | 0 | 0 | 0 | 0 | 0 | 0 | 0 | 0 | 0 | 0 | 0 | 0 | 0
2621 | 81 | 熱間圧延鋼材 | 9814.4461 | 0 | 24727.671 | 0 | 464674.0554 | 937359.5636 | 0 | 147243.6605 | 0 | 0 | 138784.3055 | 236954.3945 | 24610.7189 | 0 | 0 | 0 | 0 | 0 | 0 | 297681.5459 | 341370.9895 | 2749.9182 | 148474.0587 | 0 | 0 | 0 | 0 | 0 | 517.4913 | 0 | 0 | 0
2622 | 82 | 鋼管 | 459.5929 | 0 | 0 | 0 | 110619.8181 | 95810.8477 | 0 | 15050.2971 | 0 | 0 | 23484.8421 | 36929.8602 | 1055.8872 | 0 | 0 | 0 | 0 | 0 | 0 | 16650.3586 | 23740.9318 | 1012.3389 | 19691.2774 | 0 | 0 | 0 | 0 | 0 | 109.6546 | 0 | 0 | 0
2623 | 83 | 冷延・めっき鋼材 | 5450.9856 | 0 | 63.7402 | 0 | 329094.511 | 741780.687 | 0 | 116521.4586 | 0 | 0 | 111052.2369 | 123621.5643 | 15291.7559 | 161.2345 | 6.97 | 0 | 0 | 0.11726 | 0 | 175230.0549 | 89848.2778 | 880.1309 | 173790.0767 | 0 | 0 | 0 | 0 | 0 | 370.0396 | 0 | 0 | 0
2631 | 84 | 鋳鍛造品 | 16272.7953 | 0 | 981434.9948 | 0 | 29694.0029 | 145020.1416 | 0 | 22780.262 | 0 | 0 | 329097.6956 | 30291.1875 | 22552.7037 | 2968.2445 | 515.1429 | 0 | 0 | 0.029314 | 0 | 3869.0824 | 28069.389 | 457.097 | 191300.9179 | 0 | 0 | 0 | 0 | 0 | 41.9205 | 0 | 0 | 8051.5371
2649 | 85 | その他の鉄鋼製品 | 3380.1455 | 0 | 4208.6262 | 0 | 9.7306 | 273.6625 | 0 | 42.9878 | 0 | 0 | 18252.7186 | 12519.205 | 4530.2525 | 2612.4165 | 335.825 | 0 | 0 | 2.521 | 0 | 5493.7285 | 33106.1391 | 25.1806 | 4174.0448 | 0 | 0 | 0 | 0 | 0 | 0.037509 | 0 | 0 | 0
2711 | 86 | 非鉄金属製錬・精製 | 0 | 84867.5107 | 155991.8373 | 0 | 14161.7367 | 0 | 0 | 0 | 0 | 0 | 79226.3832 | 146537.9138 | 30843.3483 | 2753.4967 | 521.4792 | 0 | 0 | 2031.9093 | 61504.4503 | 32313.7131 | 10703.0941 | 11.3412 | 24507.2126 | 0 | 0 | 22197.2727 | 0 | 0 | 13.0179 | 0 | 0 | 0
2712 | 87 | 非鉄金属屑 | 0 | 0 | 0 | 0 | 0 | 0 | 0 | 0 | 0 | 0 | 0 | 0 | 0 | 0 | 0 | 0 | 0 | 0 | 0 | 0 | 0 | 0 | 0 | 0 | 0 | 0 | 0 | 0 | 0 | 0 | 0 | 0
2721 | 88 | 電線・ケーブル | 0 | 0 | 0 | 0 | 0 | 0 | 0 | 0 | 0 | 0 | 14928.4078 | 7352.8629 | 5997.6049 | 686.6367 | 243.3147 | 0 | 0 | 0 | 22.5516 | 242.867 | 19648.5723 | 10.0722 | 35727.9961 | 0 | 0 | 0 | 0 | 0 | 0 | 0 | 0 | 0
2722 | 89 | その他の非鉄金属製品 | 0 | 10358.9813 | 54313.7646 | 0 | 0 | 0 | 0 | 0 | 0 | 0 | 270034.8672 | 57226.0472 | 64101.7285 | 2819.5195 | 706.4998 | 0 | 0 | 6022.2048 | 3601.4162 | 1556.5389 | 75656.1849 | 608.1409 | 171992.0807 | 0 | 0 | 0 | 0 | 0 | 0 | 0 | 0 | 24676.4305
2811 | 90 | 建設用金属製品 | 0 | 207.7603 | 3079.0076 | 0 | 6256.294 | 0 | 0 | 0 | 0 | 0 | 26624.7209 | 5976.4902 | 19436.7336 | 22925.8834 | 764.1603 | 0 | 0 | 3.7995 | 0 | 103.0618 | 24003.2625 | 181.3002 | 50754.4402 | 0 | 0 | 0 | 0 | 0 | 5.751 | 0 | 0 | 0
2812 | 91 | 建築用金属製品 | 0 | 55.4888 | 0 | 0 | 0 | 0 | 0 | 0 | 0 | 0 | 36566.6626 | 79812.7705 | 21677.3925 | 2273.963 | 671.65 | 0 | 0 | 0.039783 | 0 | 0.48807 | 31978.117 | 0 | 38588.3911 | 0 | 0 | 0 | 0 | 0 | 0 | 0 | 0 | 0
2891 | 92 | ガス・石油機器 及び暖厨房機器 | 0 | 0 | 446.1817 | 0 | 0 | 0 | 0 | 0 | 0 | 0 | 12312.3461 | 173.6032 | 5071.9805 | 528.8771 | 85.5403 | 0 | 0 | 0 | 0 | 0 | 9968.568 | 2.5379 | 29675.1334 | 0 | 0 | 0 | 0 | 0 | 0 | 0 | 0 | 0
2899 | 93 | その他の金属製品 | 0 | 1441.4179 | 5292.2103 | 0 | 942.3706 | 0 | 0 | 0 | 0 | 0 | 174920.8788 | 11092.2896 | 93039.3795 | 5365.9132 | 2543.3991 | 0 | 0 | 0.20855 | 0 | 44.0312 | 384393.2305 | 164.9229 | 280989.878 | 0 | 0 | 0 | 0 | 0 | 0.86626 | 0 | 0 | 0
3011 | 94 | 原動機・ボイラ | 0 | 0 | 1657.2462 | 0 | 0 | 0 | 0 | 0 | 0 | 0 | 30441.8581 | 9053.7344 | 19694.5024 | 4275.4952 | 1714.6084 | 0 | 0 | 0.10553 | 25.2811 | 0 | 21852.1505 | 0 | 22193.2445 | 0 | 0 | 0 | 0 | 0 | 0 | 0 | 0 | 0
3012 | 95 | 運搬機械 | 0 | 0 | 127.4805 | 0 | 0 | 0 | 0 | 0 | 0 | 0 | 8618.4155 | 243.1909 | 3114.5916 | 758.9143 | 878.8477 | 0 | 0 | 2.4975 | 0 | 0 | 2465.9089 | 0 | 10038.9086 | 0 | 0 | 0 | 0 | 0 | 0 | 0 | 0 | 0
3013 | 96 | 冷凍機・温湿調整装置 | 0 | 0 | 191.2207 | 0 | 0 | 0 | 0 | 0 | 0 | 0 | 8218.5609 | 34.4276 | 5715.0241 | 269.6509 | 421.3653 | 0 | 0 | 0 | 0 | 5.0919 | 5954.9078 | 0 | 25544.4279 | 0 | 0 | 0 | 0 | 0 | 0 | 0 | 0 | 0
3019 | 97 | その他の一般産業機械 | 0 | 0 | 1720.9864 | 0 | 0 | 0 | 0 | 0 | 0 | 0 | 90492.6069 | 4671.1702 | 21755.2745 | 3240.6752 | 764.7939 | 0 | 0 | 0.21567 | 0 | 56.0525 | 42340.1811 | 10.0722 | 45180.6526 | 0 | 0 | 0 | 0 | 0 | 0 | 0 | 0 | 0
3021 | 98 | 建設・鉱山機械 | 0 | 0 | 63.7402 | 0 | 0 | 0 | 0 | 0 | 0 | 0 | 39398.1469 | 34.4276 | 12821.5863 | 10475.3802 | 2514.8857 | 0 | 0 | 0.035177 | 0 | 0 | 10808.0264 | 0 | 14580.1663 | 0 | 0 | 0 | 0 | 0 | 0 | 0 | 0 | 0
3022 | 99 | 化学機械 | 0 | 0 | 63.7402 | 0 | 0 | 0 | 0 | 0 | 0 | 0 | 8895.8193 | 2330.8238 | 359.7736 | 528.8771 | 235.7111 | 0 | 0 | 0.039783 | 0 | 431.8619 | 4826.8856 | 0 | 602.6508 | 0 | 0 | 0 | 0 | 0 | 0 | 0 | 0 | 0
3023 | 100 | 産業用ロボット | 0 | 0 | 0 | 0 | 0 | 0 | 0 | 0 | 0 | 0 | 4432.4144 | 0 | 1595.5476 | 0 | 428.9689 | 0 | 0 | 0 | 0 | 0 | 1232.9545 | 0 | 6922.5774 | 0 | 0 | 0 | 0 | 0 | 0 | 0 | 0 | 0
3024 | 101 | 金属加工・工作機械 | 0 | 0 | 191.2207 | 0 | 0 | 0 | 0 | 0 | 0 | 0 | 27547.6366 | 555.9696 | 29837.085 | 1054.9743 | 78.5704 | 0 | 0 | 424.0725 | 9.2133 | 2914.0499 | 8997.9443 | 0 | 11155.7745 | 0 | 0 | 0 | 0 | 0 | 0 | 0 | 0 | 0
3029 | 102 | その他の特殊産業用機械 | 0 | 0 | 18259.8075 | 0 | 0 | 0 | 0 | 0 | 0 | 0 | 54820.137 | 1809.2819 | 26310.3389 | 1754.1206 | 1264.7296 | 0 | 0 | 0.070354 | 0 | 38.7432 | 23242.5034 | 11.3412 | 39933.0812 | 0 | 0 | 0 | 0 | 0 | 0 | 0 | 0 | 0
3031 | 103 | その他の一般機械器具及び部品 | 0 | 0 | 5994.2382 | 0 | 0 | 0 | 0 | 0 | 0 | 0 | 69748.5449 | 2127.1881 | 44511.2985 | 3131.5639 | 1428.8403 | 0 | 0 | 0 | 0 | 0.094997 | 39533.2422 | 3.7672 | 37555.2754 | 0 | 0 | 0 | 0 | 0 | 0 | 0 | 0 | 0
3111 | 104 | 事務用機械 | 0 | 0 | 1147.3243 | 0 | 0 | 0 | 0 | 0 | 0 | 0 | 21607.2641 | 4598.6525 | 5200.8649 | 309.2645 | 192.6241 | 0 | 0 | 0 | 0 | 0 | 2675.7735 | 0 | 15476.8216 | 0 | 0 | 0 | 0 | 0 | 0 | 0 | 0 | 0
3112 | 105 | サービス用機器 | 0 | 0 | 0 | 0 | 0 | 0 | 0 | 0 | 0 | 0 | 7664.5091 | 139.1755 | 3603.9389 | 289.1102 | 85.5403 | 0 | 0 | 0.035177 | 0 | 234.2253 | 6610.7346 | 0 | 11375.9851 | 0 | 0 | 0 | 0 | 0 | 0 | 0 | 0 | 0
3211 | 106 | 民生用電子機器 | 0 | 0 | 509.9219 | 0 | 0 | 0 | 0 | 0 | 0 | 0 | 8709.1198 | 243.1909 | 5535.1373 | 949.3378 | 757.1903 | 0 | 0 | 0 | 0 | 0 | 6873.0653 | 0 | 9053.8177 | 0 | 0 | 0 | 0 | 0 | 0 | 0 | 0 | 0
3212 | 107 | 民生用電気機器 | 0 | 0 | 0 | 0 | 0 | 0 | 0 | 0 | 0 | 0 | 24933.0866 | 1389.5578 | 3604.6281 | 6368.7643 | 549.9926 | 0 | 0 | 0 | 0 | 2.5459 | 4144.8257 | 0 | 8421.8836 | 0 | 0 | 0 | 0 | 0 | 0 | 0 | 0 | 0
3311 | 108 | 電子計算機・同付属装置 | 0 | 0 | 0 | 0 | 0 | 0 | 0 | 0 | 0 | 0 | 44324.8994 | 312.7787 | 12332.2391 | 378.0672 | 292.738 | 0 | 0 | 0 | 16.1545 | 0.21268 | 7056.6969 | 31.5253 | 33936.4424 | 0 | 0 | 0 | 0 | 0 | 0 | 0 | 0 | 0
3321 | 109 | 通信機械 | 0 | 0 | 2550.4948 | 0 | 0 | 0 | 0 | 0 | 0 | 0 | 59499.7205 | 173.6032 | 1545.9237 | 3963.4507 | 4207.9505 | 0 | 0 | 0 | 0 | 2.7995 | 5089.2163 | 0 | 35509.5425 | 0 | 0 | 0 | 0 | 0 | 0 | 0 | 0 | 0
3331 | 110 | 電子応用装置 | 0 | 0 | 63.7402 | 0 | 0 | 0 | 0 | 0 | 0 | 0 | 1847.3432 | 0 | 1673.4296 | 1902.8455 | 2564.9426 | 0 | 0 | 0.035177 | 0 | 0 | 3672.6303 | 0 | 13933.5905 | 0 | 0 | 0 | 0 | 0 | 0 | 0 | 0 | 0
3332 | 111 | 電気計測器 | 0 | 0 | 0 | 0 | 0 | 0 | 0 | 0 | 0 | 0 | 1477.7234 | 0 | 463.1568 | 749.1846 | 1029.0185 | 0 | 0 | 0 | 0 | 0 | 839.4584 | 0 | 5981.9971 | 0 | 0 | 0 | 0 | 0 | 0 | 0 | 0 | 0
3341 | 112 | 半導体素子・集積回路 | 0 | 0 | 4399.8469 | 0 | 0 | 0 | 0 | 0 | 0 | 0 | 201526.703 | 695.1451 | 14623.2111 | 79.2273 | 171.0807 | 0 | 0 | 0.080387 | 32.3091 | 0 | 125053.0628 | 0 | 76370.3194 | 0 | 0 | 0 | 0 | 0 | 0 | 0 | 0 | 0
3359 | 113 | 電子部品 | 0 | 0 | 4782.2884 | 0 | 0 | 0 | 0 | 0 | 0 | 0 | 165412.0499 | 4772.2556 | 42402.2809 | 2323.3063 | 7966.656 | 0 | 0 | 1567.4935 | 1582.9505 | 36.3325 | 51495.5239 | 59.1645 | 65650.2807 | 0 | 0 | 0 | 0 | 0 | 0 | 0 | 0 | 0
3411 | 114 | 重電機器 | 0 | 0 | 2741.7155 | 0 | 0 | 0 | 0 | 0 | 0 | 0 | 27578.6273 | 766.1979 | 9962.0066 | 1255.1275 | 885.8176 | 0 | 0 | 0.080387 | 0 | 0.40519 | 24186.8941 | 108.2567 | 53159.1867 | 0 | 0 | 0 | 0 | 0 | 0 | 0 | 0 | 0
3421 | 115 | その他の電気機器 | 0 | 0 | 4591.0677 | 0 | 0 | 0 | 0 | 0 | 0 | 0 | 63868.6419 | 1464.2731 | 49712.1634 | 4781.438 | 1457.9874 | 0 | 0 | 7.2348 | 0 | 91.5077 | 102387.6871 | 21.4134 | 157516.7487 | 0 | 0 | 0 | 0 | 0 | 0 | 0 | 0 | 0
3511 | 116 | 乗用車 | 0 | 0 | 12689.6189 | 0 | 0 | 0 | 0 | 0 | 0 | 0 | 10680.4255 | 14893.979 | 15522.6451 | 5093.4825 | 53254.8742 | 0 | 0 | 0.51006 | 1544.0562 | 0 | 18861.5801 | 61.7023 | 49046.6369 | 0 | 0 | 0 | 0 | 0 | 0 | 0 | 0 | 0
3521 | 117 | トラック・バス・ その他の自動車 | 0 | 0 | 2932.9362 | 0 | 0 | 0 | 0 | 0 | 0 | 0 | 14558.788 | 3588.5311 | 3603.9389 | 1853.5022 | 2850.7107 | 0 | 0 | 0 | 379.2164 | 0 | 4328.4572 | 0 | 33084.8834 | 0 | 0 | 0 | 0 | 0 | 0 | 0 | 0 | 0
3531 | 118 | 二輪自動車 | 0 | 0 | 1594.3912 | 0 | 0 | 0 | 0 | 0 | 0 | 0 | 4340.1984 | 836.5182 | 1337.7788 | 578.2204 | 628.563 | 0 | 0 | 0.51006 | 77.7528 | 0 | 4249.758 | 0 | 1543.2311 | 0 | 0 | 0 | 0 | 0 | 0 | 0 | 0 | 0
3541 | 119 | 自動車部品・同付属品 | 0 | 0 | 79781.5306 | 0 | 0 | 0 | 0 | 0 | 0 | 0 | 306800.3233 | 39130.2985 | 117070.4631 | 21004.2735 | 18125.6789 | 0 | 0 | 47.7574 | 674.0812 | 0.094997 | 454251.906 | 825.9629 | 253434.8572 | 0 | 0 | 0 | 0 | 0 | 0 | 0 | 0 | 0
3611 | 120 | 船舶・同修理 | 0 | 0 | 701.1426 | 0 | 0 | 0 | 0 | 0 | 0 | 0 | 16622.3097 | 3625.8888 | 11224.6602 | 5044.1391 | 671.0164 | 0 | 0 | 0 | 0 | 0 | 6584.5015 | 0 | 32629.2349 | 0 | 0 | 0 | 0 | 0 | 0 | 0 | 0 | 0
3621 | 121 | 鉄道車両・同修理 | 0 | 0 | 92125.8899 | 0 | 0 | 0 | 0 | 0 | 0 | 0 | 6679.6122 | 63812.7122 | 7619.3429 | 357.9129 | 6765.9232 | 0 | 0 | 0 | 0 | 0 | 1993.7136 | 0 | 1029.016 | 0 | 0 | 0 | 0 | 0 | 0 | 0 | 0 | 0
3622 | 122 | 航空機・同修理 | 0 | 0 | 127.4805 | 0 | 0 | 0 | 0 | 0 | 0 | 0 | 9511.0965 | 277.6186 | 6025.1738 | 279.3805 | 764.7939 | 3071.2465 | 0 | 0 | 0 | 0 | 1232.9545 | 0 | 11435.1374 | 0 | 0 | 0 | 0 | 0 | 0 | 0 | 0 | 0
3629 | 123 | その他の輸送機械 | 0 | 0 | 127.4805 | 0 | 0 | 0 | 0 | 0 | 0 | 0 | 7171.6827 | 138.443 | 2702.4372 | 3220.5209 | 786.3374 | 0 | 0 | 0.035177 | 0 | 0 | 2728.2397 | 0 | 15696.4465 | 0 | 0 | 0 | 0 | 0 | 0 | 0 | 0 | 0
3711 | 124 | 光学機械 | 0 | 0 | 1849.3522 | 0 | 0 | 0 | 0 | 0 | 0 | 0 | 10189.1108 | 382.3665 | 5122.2937 | 148.03 | 86.174 | 0 | 0 | 0 | 101.2656 | 0 | 472.1953 | 0 | 19092.7263 | 0 | 0 | 0 | 0 | 0 | 0 | 0 | 0 | 0
3712 | 125 | 時計 | 0 | 0 | 382.4414 | 0 | 0 | 0 | 0 | 0 | 0 | 0 | 1293.2914 | 34.4276 | 593.4197 | 9.7297 | 164.1107 | 0 | 0 | 0 | 0 | 0 | 524.6615 | 0 | 8113.2373 | 0 | 0 | 0 | 0 | 0 | 0 | 0 | 0 | 0
3719 | 126 | その他の精密機械 | 0 | 0 | 1147.3243 | 0 | 0 | 0 | 0 | 0 | 0 | 0 | 22623.9076 | 18380.6923 | 8548.4134 | 197.3733 | 86.174 | 0 | 0 | 209.6028 | 1952.9222 | 2640.1886 | 10283.3649 | 0 | 30762.1303 | 0 | 0 | 0 | 0 | 0 | 0 | 0 | 0 | 0
3911 | 127 | 玩具・運動用品 | 0 | 0 | 0 | 0 | 0 | 0 | 0 | 0 | 0 | 0 | 17761.4039 | 2605.5124 | 2935.3941 | 230.0372 | 271.1945 | 0 | 0 | 0 | 25.2811 | 0 | 6820.5992 | 0 | 9490.7248 | 0 | 0 | 0 | 0 | 0 | 0 | 0 | 0 | 0
3919 | 128 | その他の製造工業製品 | 0 | 0 | 7907.3306 | 0 | 0 | 0 | 0 | 0 | 0 | 0 | 53680.287 | 6664.3103 | 26104.2617 | 1511.5738 | 843.3643 | 0 | 0 | 9839.6571 | 3182.5718 | 1134.7552 | 16579.3026 | 0 | 34109.7997 | 0 | 0 | 0 | 0 | 0 | 0 | 0 | 0 | 0
3921 | 129 | 再生資源回収・ 加工処理 | 0 | 721.9994 | 0 | 0 | 0 | 0 | 0 | 0 | 0 | 0 | 25733.5516 | 31514.4671 | 23142.6772 | 4896.1091 | 0 | 0 | 0 | 2012.9022 | 5064.6118 | 17413.3457 | 26.2331 | 0 | 2221.4328 | 0 | 0 | 0 | 0 | 0 | 0 | 0 | 0 | 0
4111 | 130 | 住宅建築 | 0 | 0 | 0 | 0 | 0 | 0 | 0 | 0 | 0 | 0 | 101420.9573 | 1218.1521 | 172149.5939 | 76030.4245 | 28856.2379 | 0 | 0 | 0 | 0 | 0 | 2465.9089 | 0 | 84339.4828 | 0 | 0 | 0 | 0 | 0 | 0 | 0 | 0 | 36587.8393
4112 | 131 | 非住宅建築 | 0 | 0 | 0 | 0 | 0 | 0 | 0 | 0 | 0 | 0 | 154638.6526 | 2791.5681 | 180054.2745 | 81536.028 | 30292.6818 | 0 | 0 | 0 | 0 | 0 | 2780.7058 | 0 | 36782.1957 | 0 | 0 | 0 | 0 | 0 | 0 | 0 | 0 | 45040.5882
4121 | 132 | 建設補修 | 0 | 1163.974 | 0 | 0 | 0 | 0 | 0 | 0 | 0 | 0 | 169780.9713 | 4258.7712 | 87941.2086 | 69888.9176 | 26891.9785 | 0 | 0 | 0 | 0 | 0 | 2728.2397 | 0 | 39106.1202 | 0 | 0 | 0 | 0 | 0 | 0 | 0 | 0 | 4212.1799
4131 | 133 | 公共事業 | 0 | 0 | 0 | 0 | 0 | 0 | 0 | 0 | 0 | 0 | 173934.4701 | 57210.6647 | 103130.9597 | 1459693.8038 | 86305.1228 | 0 | 0 | 0 | 0 | 0 | 1941.2475 | 0 | 36172.517 | 0 | 0 | 0 | 0 | 0 | 0 | 0 | 0 | 47372.829
4132 | 134 | その他の土木建設 | 0 | 0 | 0 | 0 | 0 | 0 | 0 | 0 | 0 | 0 | 50108.8071 | 1079.7091 | 8315.4566 | 365135.7663 | 24562.747 | 0 | 0 | 0 | 0 | 0 | 813.2253 | 0 | 16774.0728 | 0 | 0 | 0 | 0 | 0 | 0 | 0 | 0 | 27315.6544
5111 | 135 | 電力 | 0 | 46082371.7894 | 0 | 0 | 548093.1557 | 3529842.1041 | 0 | 554479.7242 | 0 | 6281497.8709 | 330552.7429 | 14471450.4041 | 5844.5977 | 221354.061 | 0 | 0 | 48637.1376 | 0 | 0 | 0 | 662846.5981 | 29853161.8041 | 2747.947 | 0 | 0 | 60672.5455 | 0 | 0 | 503.8242 | 0 | 0 | 111237.1332
5121 | 136 | 都市ガス | 0 | 0 | 0 | 0 | 0 | 0 | 0 | 0 | 0 | 0 | 0 | 312.7787 | 283.9592 | 0 | 0 | 0 | 0 | 0 | 0 | 0 | 0 | 0 | 178765.3132 | 0 | 0 | 0 | 0 | 0 | 0 | 0 | 0 | 0
5122 | 137 | 熱供給業 | 0 | 43521.9162 | 0 | 0 | 0 | 0 | 0 | 0 | 0 | 0 | 24800.0537 | 163943.6448 | 8108.6901 | 0 | 0 | 0 | 0 | 0 | 0 | 0 | 4572.7582 | 0 | 55384.7192 | 0 | 0 | 0 | 0 | 0 | 0 | 0 | 0 | 0
5211 | 138 | 水道 | 0 | 207.7603 | 0 | 0 | 0 | 0 | 0 | 0 | 0 | 0 | 873023.1165 | 258524.4039 | 47497.695 | 21592.9186 | 8787.8431 | 0 | 0 | 0 | 0 | 0 | 9041.9264 | 0 | 17479.8009 | 0 | 0 | 0 | 0 | 0 | 0 | 0 | 0 | 28219.3205
5212 | 139 | 廃棄物処理 | 0 | 6584.4537 | 0 | 0 | 0 | 0 | 0 | 0 | 0 | 0 | 177205.1142 | 188514.7181 | 199205.6704 | 37979.0735 | 885.8176 | 0 | 0 | 0 | 0 | 0 | 0 | 0 | 36888.787 | 0 | 0 | 0 | 3555240 | 3206782.1634 | 0 | 0 | 0 | 0
6111 | 140 | 卸売 | 0 | 0 | 0 | 0 | 0 | 0 | 0 | 0 | 0 | 0 | 910514.9624 | 0 | 320100.6232 | 42504.0652 | 1157.6458 | 0 | 0 | 0 | 0 | 0 | 281.1728 | 0 | 201868.6833 | 0 | 0 | 0 | 0 | 0 | 0 | 0 | 0 | 0
6112 | 141 | 小売 | 0 | 0 | 0 | 0 | 0 | 0 | 0 | 0 | 0 | 0 | 1321124.0324 | 0 | 618705.1193 | 25778.7618 | 707.1334 | 0 | 0 | 0 | 0 | 0 | 0 | 0 | 86561.5013 | 0 | 0 | 0 | 0 | 0 | 0 | 0 | 0 | 0
6211 | 142 | 金融 | 0 | 0 | 0 | 0 | 0 | 0 | 0 | 0 | 0 | 0 | 13205.0271 | 0 | 84235.9541 | 12539.4602 | 4737.0333 | 0 | 0 | 0 | 0 | 0 | 23884.8924 | 0 | 29833.849 | 0 | 0 | 0 | 0 | 0 | 0 | 0 | 0 | 0
6212 | 143 | 保険 | 0 | 0 | 0 | 0 | 0 | 0 | 0 | 0 | 0 | 0 | 8034.129 | 0 | 29320.8581 | 6052.55 | 378.912 | 0 | 0 | 0 | 0 | 0 | 50241.146 | 0 | 34272.615 | 0 | 0 | 0 | 0 | 0 | 0 | 0 | 0 | 0
6411 | 144 | 不動産仲介及び賃貸 | 0 | 0 | 0 | 0 | 0 | 0 | 0 | 0 | 0 | 0 | 134200.7174 | 0 | 210070.557 | 58296.0153 | 0 | 0 | 0 | 0 | 0 | 0 | 6466.9752 | 0 | 66826.2989 | 0 | 0 | 0 | 0 | 0 | 0 | 0 | 0 | 0
6421 | 145 | 住宅賃貸料 | 0 | 0 | 0 | 0 | 0 | 0 | 0 | 0 | 0 | 0 | 68114.3566 | 0 | 283904.0921 | 50659.6139 | 0 | 0 | 0 | 0 | 0 | 0 | 2116.1955 | 0 | 2513.0947 | 0 | 0 | 0 | 0 | 0 | 0 | 0 | 0 | 0
6422 | 146 | 住宅賃貸料（帰属家賃） | 0 | 0 | 0 | 0 | 0 | 0 | 0 | 0 | 0 | 0 | 0 | 0 | 0 | 0 | 0 | 0 | 0 | 0 | 0 | 0 | 0 | 0 | 0 | 0 | 0 | 0 | 0 | 0 | 0 | 0 | 0 | 0
7111 | 147 | 鉄道旅客輸送 | 0 | 638.121 | 0 | 0 | 0 | 0 | 0 | 0 | 0 | 0 | 66792.3422 | 0 | 21445.8141 | 109205.1257 | 0 | 0 | 0 | 0 | 0 | 0 | 503.1514 | 0 | 6291.229 | 0 | 0 | 0 | 0 | 0 | 0 | 0 | 0 | 0
7112 | 148 | 鉄道貨物輸送 | 0 | 0 | 0 | 0 | 0 | 0 | 0 | 0 | 0 | 0 | 9573.0777 | 0 | 1982.8901 | 12900.153 | 0 | 0 | 0 | 0 | 0 | 0 | 73.9929 | 0 | 96.0493 | 0 | 0 | 0 | 0 | 0 | 0 | 0 | 0 | 0
7121 | 149 | 道路旅客輸送 | 0 | 2591.8423 | 0 | 0 | 0 | 0 | 0 | 0 | 0 | 0 | 3478.508 | 0 | 18327.7763 | 985376.541 | 12381.8042 | 0 | 0 | 0 | 0 | 0 | 1194576.2485 | 0 | 9806.9847 | 0 | 0 | 0 | 0 | 0 | 0 | 0 | 0 | 0
7122 | 150 | 道路貨物輸送 | 0 | 0 | 0 | 0 | 0 | 0 | 0 | 0 | 0 | 0 | 22223.2972 | 0 | 19025.9576 | 9534325.0406 | 94321.8357 | 0 | 0 | 0 | 0 | 0 | 251.5757 | 0 | 17483.3149 | 0 | 0 | 0 | 0 | 0 | 0 | 0 | 0 | 0
7131 | 151 | 自家輸送（旅客自動車） | 0 | 0 | 0 | 0 | 0 | 0 | 0 | 0 | 0 | 0 | 0 | 0 | 5688.8337 | 4315318.7112 | 9983973.8158 | 0 | 0 | 0 | 0 | 0 | 26001.0879 | 0 | 5822.1102 | 0 | 0 | 0 | 0 | 0 | 0 | 0 | 0 | 0
7132 | 152 | 自家輸送（貨物自動車） | 0 | 0 | 0 | 0 | 0 | 0 | 0 | 0 | 0 | 0 | 0 | 0 | 1595.5476 | 7372782.8515 | 2114788.2057 | 0 | 0 | 0 | 0 | 0 | 14458.2031 | 0 | 1865.9333 | 0 | 0 | 0 | 0 | 0 | 0 | 0 | 0 | 0
7141 | 153 | 外洋輸送 | 0 | 0 | 0 | 0 | 0 | 0 | 0 | 0 | 0 | 0 | 500433.4889 | 10525595.9454 | 978.0052 | 5162.2851 | 0 | 0 | 0 | 0 | 0 | 0 | 0 | 0 | 436.3215 | 0 | 0 | 0 | 0 | 0 | 0 | 0 | 0 | 0
7142 | 154 | 沿海・内水面輸送 | 0 | 0 | 0 | 0 | 0 | 0 | 0 | 0 | 0 | 0 | 939384.6135 | 1258885.8713 | 335.6508 | 162964.3347 | 0 | 0 | 0 | 0 | 0 | 0 | 0 | 0 | 5245.8144 | 0 | 0 | 0 | 0 | 0 | 0 | 0 | 0 | 0
7143 | 155 | 港湾運送 | 0 | 0 | 0 | 0 | 0 | 0 | 0 | 0 | 0 | 0 | 92712.5934 | 103813.9566 | 8598.0374 | 82060.7352 | 9780.7446 | 0 | 0 | 0 | 0 | 0 | 443.9571 | 0 | 368.3842 | 0 | 0 | 0 | 0 | 0 | 0 | 0 | 0 | 0
7151 | 156 | 航空輸送 | 0 | 0 | 0 | 0 | 0 | 0 | 0 | 0 | 0 | 0 | 21884.668 | 1463.5406 | 8546.3458 | 1834.0429 | 18000.2197 | 7599433.0852 | 0 | 0 | 0 | 0 | 3196.4912 | 0 | 4636.7213 | 0 | 0 | 0 | 0 | 0 | 0 | 0 | 0 | 0
7161 | 157 | 貨物運送取扱 | 0 | 0 | 0 | 0 | 0 | 0 | 0 | 0 | 0 | 0 | 923.6716 | 34.4276 | 978.0052 | 75590.5044 | 5300.9659 | 0 | 0 | 0 | 0 | 0 | 147.9857 | 0 | 580.3955 | 0 | 0 | 0 | 0 | 0 | 0 | 0 | 0 | 0
7171 | 158 | 倉庫 | 0 | 0 | 0 | 0 | 0 | 0 | 0 | 0 | 0 | 0 | 6495.1802 | 0 | 4016.0933 | 7606.5173 | 1585.9811 | 0 | 0 | 0 | 0 | 0 | 458.7557 | 0 | 565.1681 | 0 | 0 | 0 | 0 | 0 | 0 | 0 | 0 | 0
7181 | 159 | こん包 | 0 | 0 | 0 | 0 | 0 | 0 | 0 | 0 | 0 | 0 | 7079.4667 | 0 | 2779.63 | 7803.8906 | 1421.8704 | 0 | 0 | 0 | 0 | 0 | 577.1442 | 0 | 764.8804 | 0 | 0 | 0 | 0 | 0 | 0 | 0 | 0 | 0
7189 | 160 | その他の運輸付帯サービス | 0 | 0 | 0 | 0 | 0 | 0 | 0 | 0 | 0 | 0 | 28564.2801 | 3486.7132 | 15548.8355 | 55263.833 | 13574.9334 | 891.5665 | 0 | 0 | 0 | 0 | 1509.4542 | 0 | 31887.1955 | 0 | 0 | 0 | 0 | 0 | 0 | 0 | 0 | 0
7311 | 161 | 郵便 | 0 | 0 | 0 | 0 | 0 | 0 | 0 | 0 | 0 | 0 | 19946.6205 | 0 | 13875.4059 | 0 | 59899.7737 | 0 | 0 | 0 | 0 | 0 | 5830.6367 | 0 | 1725.959 | 0 | 0 | 0 | 0 | 0 | 0 | 0 | 0 | 0
7312 | 162 | 電気通信 | 0 | 0 | 0 | 0 | 0 | 0 | 0 | 0 | 0 | 0 | 165874.6416 | 0 | 12691.3234 | 0 | 0 | 0 | 0 | 0 | 0 | 0 | 725.1299 | 0 | 35559.3242 | 0 | 0 | 0 | 0 | 0 | 0 | 0 | 0 | 0
7319 | 163 | その他の通信サービス | 0 | 0 | 0 | 0 | 0 | 0 | 0 | 0 | 0 | 0 | 0 | 0 | 1545.2344 | 0 | 0 | 0 | 0 | 0 | 0 | 0 | 0 | 0 | 120.0616 | 0 | 0 | 0 | 0 | 0 | 0 | 0 | 0 | 0
7321 | 164 | 放送 | 0 | 0 | 0 | 0 | 0 | 0 | 0 | 0 | 0 | 0 | 116440.8252 | 0 | 1880.8853 | 0 | 0 | 0 | 0 | 0 | 0 | 0 | 680.7342 | 0 | 5026.1895 | 0 | 0 | 0 | 0 | 0 | 0 | 0 | 0 | 0
8111 | 165 | 公務（中央） | 0 | 860.0761 | 0 | 0 | 0 | 0 | 0 | 0 | 0 | 0 | 473187.4439 | 0 | 91004.7978 | 98127.896 | 37008.5481 | 157692.6392 | 0 | 0 | 0 | 0 | 52594.1187 | 0 | 37692.3214 | 0 | 0 | 0 | 0 | 0 | 0 | 0 | 0 | 0
8112 | 166 | 公務（地方） | 0 | 0 | 0 | 0 | 0 | 0 | 0 | 0 | 0 | 0 | 1257159.3952 | 0 | 311657.6607 | 229352.6558 | 80432.6208 | 0 | 0 | 0 | 0 | 0 | 52342.543 | 0 | 57879.6583 | 0 | 0 | 0 | 0 | 0 | 0 | 0 | 0 | 0
8211 | 167 | 学校教育 | 0 | 144732.8087 | 0 | 0 | 0 | 0 | 0 | 0 | 0 | 0 | 252315.0361 | 0 | 225467.0746 | 157273.1725 | 19783.2604 | 0 | 0 | 0 | 0 | 0 | 0 | 0 | 139538.5457 | 0 | 0 | 0 | 0 | 0 | 0 | 0 | 0 | 0
8213 | 168 | 社会教育・ その他の教育 | 0 | 25361.5993 | 0 | 0 | 0 | 0 | 0 | 0 | 0 | 0 | 400628.579 | 0 | 86705.4345 | 81679.1932 | 32314.6017 | 0 | 0 | 0 | 0 | 0 | 17077.5501 | 0 | 16082.4007 | 0 | 0 | 0 | 0 | 0 | 0 | 0 | 0 | 0
8221 | 169 | 学術研究機関 | 0 | 39300.2522 | 0 | 0 | 0 | 0 | 0 | 0 | 0 | 0 | 0 | 0 | 64487.6925 | 121920.415 | 17304.4917 | 0 | 0 | 0 | 0 | 0 | 46926.2663 | 0 | 62144.4813 | 0 | 0 | 0 | 0 | 0 | 0 | 0 | 0 | 0
8222 | 170 | 企業内研究開発 | 0 | 89907.9568 | 0 | 0 | 0 | 0 | 0 | 0 | 0 | 0 | 0 | 0 | 32102.5558 | 887619.0675 | 34772.4605 | 0 | 0 | 0 | 0 | 0 | 0 | 0 | 65464.0388 | 0 | 0 | 0 | 0 | 0 | 0 | 0 | 0 | 0
8311 | 171 | 医療 | 0 | 0 | 0 | 0 | 0 | 0 | 0 | 0 | 0 | 0 | 1354387.5485 | 0 | 661415.4822 | 362719.3331 | 3529.3306 | 0 | 0 | 0 | 0 | 0 | 169724.8023 | 0 | 369716.0026 | 0 | 0 | 0 | 0 | 0 | 0 | 0 | 0 | 0
8312 | 172 | 保健 | 0 | 9275.0144 | 0 | 0 | 0 | 0 | 0 | 0 | 0 | 0 | 21515.804 | 0 | 20852.3944 | 18831.7771 | 2729.0533 | 0 | 0 | 0 | 0 | 0 | 0 | 0 | 11596.7814 | 0 | 0 | 0 | 0 | 0 | 0 | 0 | 0 | 0
8313 | 173 | 社会保障 | 0 | 1623.3695 | 0 | 0 | 0 | 0 | 0 | 0 | 0 | 0 | 0 | 0 | 103696.8105 | 19955.554 | 1078.4418 | 0 | 0 | 0 | 0 | 0 | 48050.9576 | 0 | 97544.5042 | 0 | 0 | 0 | 0 | 0 | 0 | 0 | 0 | 0
8314 | 174 | 介護 | 0 | 1027.1877 | 0 | 0 | 0 | 0 | 0 | 0 | 0 | 0 | 43801.0824 | 0 | 96360.0484 | 21171.0678 | 0 | 0 | 0 | 0 | 0 | 0 | 61058.9009 | 0 | 82319.5192 | 0 | 0 | 0 | 0 | 0 | 0 | 0 | 0 | 0
8411 | 175 | その他の公共サービス | 0 | 0 | 0 | 0 | 0 | 0 | 0 | 0 | 0 | 0 | 86707.2162 | 0 | 178534.5412 | 27385.5473 | 0 | 0 | 0 | 0 | 0 | 0 | 9352.6964 | 0 | 23854.1945 | 0 | 0 | 0 | 0 | 0 | 0 | 0 | 0 | 0
8511 | 176 | 広告 | 0 | 0 | 0 | 0 | 0 | 0 | 0 | 0 | 0 | 0 | 221738.6334 | 0 | 7028.6802 | 13626.4034 | 0 | 0 | 0 | 0 | 0 | 0 | 10640.172 | 0 | 2515.4374 | 0 | 0 | 0 | 0 | 0 | 0 | 0 | 0 | 0
8512 | 177 | 調査・情報サービス | 0 | 0 | 0 | 0 | 0 | 0 | 0 | 0 | 0 | 0 | 58389.3493 | 0 | 97107.1644 | 35547.3509 | 0 | 0 | 0 | 0 | 0 | 0 | 0 | 0 | 27153.2536 | 0 | 0 | 0 | 0 | 0 | 0 | 0 | 0 | 0
8513 | 178 | 物品賃貸業 （除貸自動車業） | 0 | 0 | 6249.1991 | 0 | 0 | 0 | 0 | 0 | 0 | 0 | 28348.1016 | 0 | 30892.9722 | 20852.7686 | 0 | 0 | 0 | 0 | 0 | 0 | 0 | 0 | 3832.0156 | 0 | 0 | 0 | 0 | 0 | 0 | 0 | 0 | 0
8514 | 179 | 貸自動車業 | 0 | 0 | 0 | 0 | 0 | 0 | 0 | 0 | 0 | 0 | 0 | 0 | 4145.6669 | 48125.7298 | 30635.4767 | 0 | 0 | 0 | 0 | 0 | 429.1585 | 0 | 1678.52 | 0 | 0 | 0 | 0 | 0 | 0 | 0 | 0 | 0
8515 | 180 | 自動車修理 | 0 | 0 | 0 | 0 | 0 | 0 | 0 | 0 | 0 | 0 | 3016.6722 | 0 | 22809.0941 | 20915.3165 | 14096.4126 | 0 | 0 | 0 | 0 | 0 | 13422.3032 | 0 | 12598.271 | 0 | 0 | 0 | 0 | 0 | 0 | 0 | 0 | 0
8516 | 181 | 機械修理 | 0 | 0 | 0 | 0 | 0 | 0 | 0 | 0 | 0 | 0 | 0 | 0 | 1621.0488 | 25160.2327 | 42817.0532 | 0 | 0 | 0 | 0 | 0 | 325.5685 | 0 | 2213.2335 | 0 | 0 | 0 | 0 | 0 | 0 | 0 | 0 | 0
8519 | 182 | その他の対事業所サービス | 0 | 6139.253 | 1019.8438 | 0 | 0 | 0 | 0 | 0 | 0 | 0 | 126353.288 | 0 | 642032.5078 | 80513.0227 | 0 | 0 | 0 | 0 | 0 | 0 | 21990.6754 | 0 | 21662.045 | 0 | 0 | 0 | 0 | 0 | 0 | 0 | 0 | 0
8611 | 183 | 娯楽サービス | 0 | 374.2267 | 0 | 0 | 0 | 0 | 0 | 0 | 0 | 0 | 467948.5175 | 0 | 429206.4435 | 98917.3892 | 1300.213 | 0 | 0 | 0 | 0 | 0 | 89768.1272 | 0 | 40015.0745 | 0 | 0 | 0 | 0 | 0 | 0 | 0 | 0 | 0
8612 | 184 | 飲食店 | 0 | 9804.7387 | 33477.7892 | 0 | 0 | 0 | 0 | 0 | 0 | 0 | 232481.7959 | 0 | 138967.7173 | 86414.0678 | 0 | 0 | 0 | 0 | 0 | 0 | 508982.0255 | 0 | 1053470.4553 | 0 | 0 | 0 | 0 | 0 | 0 | 0 | 0 | 0
8613 | 185 | 旅館・その他の宿泊所 | 0 | 36841.9702 | 0 | 0 | 0 | 0 | 0 | 0 | 0 | 0 | 127583.0865 | 0 | 132608.2711 | 24680.699 | 0 | 0 | 0 | 0 | 0 | 0 | 65972.0262 | 0 | 358275.5941 | 0 | 0 | 0 | 0 | 0 | 0 | 0 | 0 | 0
8619 | 186 | その他の対個人サービス | 0 | 17392.507 | 11413.9289 | 0 | 0 | 0 | 0 | 0 | 0 | 0 | 213799.7439 | 13762.9947 | 1046493.1451 | 99554.6826 | 16229.8517 | 0 | 0 | 0 | 0 | 0 | 52224.1544 | 0 | 317551.2775 | 0 | 0 | 0 | 0 | 0 | 0 | 0 | 0 | 0
8900 | 187 | 事務用品 | 0 | 0 | 0 | 0 | 0 | 0 | 0 | 0 | 0 | 0 | 0 | 0 | 0 | 0 | 0 | 0 | 0 | 0 | 0 | 0 | 0 | 0 | 0 | 0 | 0 | 0 | 0 | 0 | 0 | 0 | 0 | 0
9000 | 188 | 分類不明 | 0 | 9998.9494 | 1721.8717 | 0 | 0 | 0 | 0 | 0 | 0 | 0 | 2154.9818 | 142110.667 | 93887.8111 | 105485.6117 | 61064.3894 | 0 | 0 | 0 | 0 | 0 | 11883.2519 | 0 | 3504.0424 | 0 | 0 | 0 | 0 | 0 | 0 | 0 | 0 | 39435.0927
9099 | 189 | 内生部門計 | 9550350.1927 | 52843347.548 | 6167202.0109 | 28055882.2797 | 3695836.4215 | 13282308.9201 | -13282308.9201 | 2086809.6438 | -2086809.6438 | 6281497.8709 | 22592879.9346 | 39178971.7738 | 9431824.4993 | 28674879.0188 | 13344119.3134 | 7761088.5375 | 85484.0256 | 8981096.0943 | 2306954.4428 | 3500424.457 | 7182016.5958 | 29862226.2201 | 9118960.1585 | 4722436.6935 | 122253.1392 | 452084.4545 | 3555240 | 3206782.1634 | 27082.4831 | 0 | 0 | 13680215.8339
9110 |  | 家計外消費支出（列） | 0 | 0 | 0 | 0 | 0 | 0 | 0 | 0 | 0 | 0 | 0 | 0 | 380290.3309 | 0 | 0 | 0 | 0 | 0 | 0 | 0 | 0 | 0 | 6238.519 | 0 | 0 | 0 | 0 | 0 | 0 | 0 | 0 | 0
9121 |  | 家計消費支出 | 0 | 3110.5979 | 0 | 0 | 0 | 0 | 0 | 0 | 0 | 0 | 0 | 0 | 10731350.6845 | 1906253.7068 | 23391150.5698 | 0 | 0 | 0 | 0 | 0 | 4893872.3862 | 0 | 5956504.8167 | 0 | 0 | 0 | 0 | 0 | 0 | 0 | 0 | 0
|  | 総合計 | 9550350.1927 | 52846458.1458 | 6167202.0109 | 28055882.2797 | 3695836.4215 | 13282308.9201 | -13282308.9201 | 2086809.6438 | -2086809.6438 | 6281497.8709 | 22592879.9346 | 39178971.7738 | 20543465.5146 | 30581132.7256 | 36735269.8832 | 7761088.5375 | 85484.0256 | 8981096.0943 | 2306954.4428 | 3500424.457 | 12075888.9821 | 29862226.2201 | 15081703.4942 | 4722436.6935 | 122253.1392 | 452084.4545 | 3555240 | 3206782.1634 | 27082.4831 | 0 | 0 | 13680215.8339

## E1
エネルギー原単位 | 基本分類 | 項目 | 国内生産額 | 直接エネルギー消費量 | 単位エネルギー消費 | エネルギー原単位(I-A)-1 | エネルギー原単位(I-(I-M)A)-1 | 直接エネルギー消費量 | エネルギー原単位(I-A)-1 | エネルギー原単位(I-(I-M)A)-1 | 単位変換係数
列コード | 部門名 | 単位（生産者価格ベース） | 百万円 | TOE | TOE/百万円 | TOE/百万円 | TOE/百万円 | GJ | GJ/百万円 | GJ/百万円 | 4.186 | J/cal
111 | 1 | 穀類 | 2577588 | 214614.2658 | 0.083262 | 0.61179 | 0.53732 | 8983860.472 | 25.6098 | 22.4925
112 | 2 | いも・豆類 | 352499 | 17249.6075 | 0.048935 | 0.56363 | 0.46293 | 722077.194 | 23.5936 | 19.3785
113 | 3 | 野菜 | 2524086 | 1241414.6894 | 0.49183 | 1.0223 | 0.93834 | 51966239.6065 | 42.7937 | 39.2795
114 | 4 | 果実 | 933078 | 37664.4999 | 0.040366 | 0.48187 | 0.41773 | 1576654.8001 | 20.1713 | 17.4866
115 | 5 | その他の食用作物 | 231556 | 5948.531 | 0.025689 | 0.51881 | 0.42215 | 249008.481 | 21.7176 | 17.6714
116 | 6 | 非食用作物 | 963046 | 745467.8039 | 0.77407 | 1.3798 | 1.2883 | 31205655.007 | 57.7594 | 53.9285
121 | 7 | 畜産 | 2844641 | 41093.2957 | 0.014446 | 0.83917 | 0.68853 | 1720185.9063 | 35.1282 | 28.8222
131 | 8 | 農業サービス | 593529 | 156053.3971 | 0.26292 | 1.1171 | 1.0266 | 6532473.2276 | 46.7609 | 42.975
211 | 9 | 育林 | 849760 | 20043.6445 | 0.023587 | 0.1525 | 0.13582 | 839036.9825 | 6.3837 | 5.6854
212 | 10 | 素材 | 339536 | 51307.8508 | 0.15111 | 0.63089 | 0.59118 | 2147772.2885 | 26.4095 | 24.7469
213 | 11 | 特用林産物 | 233258 | 234455.755 | 1.0051 | 1.9869 | 1.8527 | 9814435.1341 | 83.1726 | 77.5541
311 | 12 | 海面漁業 | 1798957 | 2925093.3277 | 1.626 | 2.1952 | 2.073 | 122445869.2454 | 91.8907 | 86.7754
312 | 13 | 内水面漁業 | 128155 | 45055.3517 | 0.35157 | 1.2811 | 1.1654 | 1886039.5479 | 53.6291 | 48.7835
611 | 14 | 金属鉱物 | 14782 | 3563.8246 | 0.24109 | 2.2857 | 2.1892 | 149183.4801 | 95.6787 | 91.6409
621 | 15 | 窯業原料鉱物 | 170430 | 94834.194 | 0.55644 | 2.086 | 1.9672 | 3969806.7772 | 87.3207 | 82.3495
622 | 16 | 砂利・砕石 | 1061153 | 135417.2135 | 0.12761 | 1.7753 | 1.6668 | 5668632.2677 | 74.3167 | 69.7741
629 | 17 | その他の非金属鉱物 | 8027 | 3738.3313 | 0.46572 | 2.2126 | 2.0916 | 156488.417 | 92.6222 | 87.5543
711 | 18 | 石炭 | 36504 | 5189.8206 | 0.14217 | 1.8015 | 1.7168 | 217248.4848 | 75.4134 | 71.8681
721 | 19 | 原油・天然ガス | 87756 | 1866.346 | 0.021267 | 0.90734 | 0.8625 | 78126.1783 | 37.9816 | 36.1046
1111 | 20 | と畜 | 1570948 | 759.9909 | 0.00048378 | 0.71437 | 0.58545 | 31813.6001 | 29.9038 | 24.5071
1112 | 21 | 畜産食料品 | 2960952 | 531936.2178 | 0.17965 | 0.95822 | 0.81099 | 22267116.0442 | 40.1115 | 33.9485
1113 | 22 | 水産食料品 | 3909035 | 344721.8874 | 0.088186 | 1.2195 | 0.99688 | 14430230.5675 | 51.0469 | 41.7298
1114 | 23 | 精穀・製粉 | 3517017 | 191642.0555 | 0.05449 | 0.70121 | 0.60872 | 8022232.2638 | 29.3529 | 25.4815
1115 | 24 | めん・パン・菓子類 | 4987247 | 804828.8407 | 0.16138 | 0.83125 | 0.73693 | 33690537.6871 | 34.7965 | 30.8482
1116 | 25 | 農産保存食料品 | 723943 | 91802.5492 | 0.12681 | 0.84509 | 0.74478 | 3842900.6113 | 35.3758 | 31.1767
1117 | 26 | 砂糖・油脂・調味料類 | 2644274 | 949040.3326 | 0.3589 | 1.1925 | 1.0432 | 39727302.8441 | 49.9187 | 43.6678
1119 | 27 | その他の食料品 | 5690507 | 1253753.7261 | 0.22032 | 0.91752 | 0.79929 | 52482757.8535 | 38.4077 | 33.4585
1121 | 28 | 酒類 | 4306022 | 516966.0394 | 0.12006 | 0.5567 | 0.49636 | 21640456.8935 | 23.3039 | 20.778
1129 | 29 | その他の飲料 | 4415236 | 480263.5212 | 0.10877 | 0.81962 | 0.70148 | 20104071.1286 | 34.3099 | 29.3642
1131 | 30 | 飼料・有機質肥料 （除別掲） | 1166002 | 211834.1013 | 0.18168 | 1.0049 | 0.81155 | 8867481.3984 | 42.0663 | 33.9718
1141 | 31 | たばこ | 3033436 | 34602.9837 | 0.011407 | 0.22221 | 0.18127 | 1448498.2007 | 9.3019 | 7.5881
1511 | 32 | 紡績 | 291533 | 54992.3867 | 0.18863 | 1.6155 | 1.3906 | 2302008.8021 | 67.6266 | 58.2125
1512 | 33 | 織物 | 787132 | 108573.1378 | 0.13794 | 1.7477 | 1.48 | 4544925.8336 | 73.1609 | 61.953
1513 | 34 | ニット生地 | 142811 | 7373.0873 | 0.051628 | 1.3641 | 1.0917 | 308641.1228 | 57.1029 | 45.6973
1514 | 35 | 染色整理 | 659435 | 769936.5157 | 1.1676 | 2.4667 | 2.264 | 32229927.5153 | 103.259 | 94.7704
1519 | 36 | その他の繊維工業製品 | 974481 | 156255.8903 | 0.16035 | 1.5097 | 1.3033 | 6540949.6942 | 63.1983 | 54.5589
1521 | 37 | 衣服 | 3110597 | 70277.044 | 0.022593 | 0.96493 | 0.76704 | 2941832.2023 | 40.3926 | 32.1088
1522 | 38 | その他の衣服・ 身の回り品 | 345111 | 43651.4179 | 0.12649 | 1.0926 | 0.91463 | 1827270.1778 | 45.7355 | 38.287
1529 | 39 | その他の繊維既製品 | 782505 | 37159.9468 | 0.047488 | 0.9279 | 0.72397 | 1555533.9512 | 38.8425 | 30.3056
1611 | 40 | 製材・合板・チップ | 1911684 | 109667.5126 | 0.057367 | 0.80599 | 0.62577 | 4590736.9106 | 33.739 | 26.1949
1619 | 41 | その他の木製品 | 1249552 | 108906.5399 | 0.087156 | 0.78369 | 0.64645 | 4558882.2135 | 32.8056 | 27.0607
1711 | 42 | 家具・装備品 | 2979129 | 165821.991 | 0.055661 | 0.96216 | 0.79789 | 6941391.4529 | 40.2766 | 33.4001
1811 | 43 | パルプ | 686430 | 2219240.3642 | 3.233 | 5.0424 | 4.8171 | 92898511.2659 | 211.0762 | 201.6475
1812 | 44 | 紙・板紙 | 3063291 | 7508466.6133 | 2.4511 | 5.1497 | 4.6702 | 314308166.6661 | 215.568 | 195.4989
1813 | 45 | 加工紙 | 1242688 | 249477.2317 | 0.20076 | 2.7649 | 2.4244 | 10443241.6576 | 115.7386 | 101.4873
1821 | 46 | 紙製容器 | 2204708 | 178247.1861 | 0.080848 | 1.5754 | 1.3627 | 7461516.3337 | 65.945 | 57.0429
1829 | 47 | その他の紙加工品 | 1524413 | 274539.7561 | 0.1801 | 1.7939 | 1.5815 | 11492371.4616 | 75.095 | 66.2007
1911 | 48 | 出版・印刷 | 12025177 | 736842.7056 | 0.061275 | 1.1651 | 1.019 | 30844604.0778 | 48.7719 | 42.6539
2011 | 49 | 化学肥料 | 374285 | 342029.4759 | 0.91382 | 2.6845 | 2.4042 | 14317524.876 | 112.3738 | 100.6394
2021 | 50 | ソーダ工業製品 | 553444 | 801917.8886 | 1.449 | 5.1441 | 4.9861 | 33568683.7743 | 215.3352 | 208.7196
2029 | 51 | その他の無機化学 基礎製品 | 1433821 | 1366720.356 | 0.9532 | 3.1246 | 2.8262 | 57211597.4615 | 130.7965 | 118.3072
2031 | 52 | 石油化学基礎製品 | 1827678 | 2974020.0251 | 1.6272 | 4.0487 | 3.5755 | 124493965.2624 | 169.4793 | 149.6742
2032 | 53 | 有機化学中間製品 | 3077193 | 4366045.965 | 1.4188 | 4.6279 | 4.0561 | 182764867.1181 | 193.727 | 169.7898
2033 | 54 | 合成ゴム | 595064 | 799090.6162 | 1.3429 | 3.8925 | 3.6062 | 33450332.7407 | 162.9407 | 150.9584
2039 | 55 | その他の有機化学 基礎製品 | 1292119 | 1904932.4643 | 1.4743 | 3.7049 | 3.2884 | 79741425.4216 | 155.0906 | 137.6542
2041 | 56 | 合成樹脂 | 2862004 | 2822300.4218 | 0.98613 | 3.719 | 3.1108 | 118142906.8049 | 155.6808 | 130.221
2051 | 57 | 化学繊維 | 633133 | 631538.1011 | 0.99748 | 3.3469 | 2.8722 | 26436500.6799 | 140.1034 | 120.2312
2061 | 58 | 医薬品 | 6473915 | 527730.1395 | 0.081516 | 0.92908 | 0.79325 | 22091047.5049 | 38.8916 | 33.2057
2071 | 59 | 石けん・界面活性剤・ 化粧品 | 2357623 | 342942.0686 | 0.14546 | 1.2349 | 1.0362 | 14355726.4606 | 51.6926 | 43.3746
2072 | 60 | 塗料・印刷インキ | 1319990 | 107534.8758 | 0.081466 | 1.929 | 1.5096 | 4501463.6672 | 80.7498 | 63.1913
2073 | 61 | 写真感光材料 | 798966 | 245010.6147 | 0.30666 | 1.622 | 1.3933 | 10256266.8358 | 67.8971 | 58.3246
2074 | 62 | 農薬 | 405272 | 114113.8404 | 0.28157 | 1.7004 | 1.4433 | 4776862.4169 | 71.1791 | 60.4169
2079 | 63 | その他の化学最終製品 | 2097945 | 983016.363 | 0.46856 | 2.2309 | 1.8332 | 41149556.4641 | 93.387 | 76.7401
2111 | 64 | 石油製品 | 11831116 | 14440428.9463 | 1.2205 | 1.8732 | 1.4267 | 604483575.9056 | 78.4124 | 59.7213
2121 | 65 | 石炭製品 | 1152291 | 2786648.9786 | 2.4184 | 3.7404 | 3.157 | 116650519.5696 | 156.5736 | 132.1542
2211 | 66 | プラスチック製品 | 10247750 | 1235509.2872 | 0.12056 | 1.7323 | 1.4282 | 51719036.515 | 72.514 | 59.7872
2311 | 67 | タイヤ・チューブ | 928042 | 286051.1801 | 0.30823 | 2.1563 | 1.906 | 11974245.4261 | 90.263 | 79.7866
2319 | 68 | その他のゴム製品 | 2064566 | 340246.4459 | 0.1648 | 1.3895 | 1.2029 | 14242886.3474 | 58.1647 | 50.3551
2411 | 69 | 革製履物 | 293166 | 12825.2726 | 0.043747 | 0.68362 | 0.49568 | 536872.3227 | 28.6166 | 20.7495
2412 | 70 | なめし革・毛皮・ その他の革製品 | 371352 | 34234.6504 | 0.092189 | 0.86355 | 0.67306 | 1433079.5833 | 36.1487 | 28.1748
2511 | 71 | 板ガラス・安全ガラス | 528635 | 399369.4336 | 0.75547 | 1.8483 | 1.7061 | 16717804.1745 | 77.3711 | 71.4166
2512 | 72 | ガラス繊維・同製品 | 244279 | 310484.1568 | 1.271 | 2.6219 | 2.4453 | 12997022.044 | 109.7552 | 102.3617
2519 | 73 | その他のガラス製品 | 938130 | 714284.0988 | 0.76139 | 1.902 | 1.7811 | 29900289.5198 | 79.6172 | 74.5557
2521 | 74 | セメント | 501187 | 4285133.5415 | 8.55 | 10.8674 | 10.644 | 179377832.612 | 454.913 | 445.5629
2522 | 75 | 生コンクリート | 1828559 | 120342.2066 | 0.065813 | 2.7655 | 2.6446 | 5037584.9375 | 115.7634 | 110.7026
2523 | 76 | セメント製品 | 1651839 | 362653.3318 | 0.21955 | 1.6989 | 1.5886 | 15180849.7946 | 71.1178 | 66.5006
2531 | 77 | 陶磁器 | 840472 | 1328155.5541 | 1.5802 | 2.5094 | 2.3657 | 55597255.5713 | 105.0446 | 99.029
2599 | 78 | その他の窯業・ 土石製品 | 1835980 | 1783480.9243 | 0.97141 | 2.2696 | 2.0816 | 74657403.2322 | 95.0061 | 87.1372
2611 | 79 | 銑鉄・粗鋼 | 4514100 | 32103759.3913 | 7.1119 | 12.3228 | 11.7173 | 1343879419.9984 | 515.8402 | 490.4922
2612 | 80 | 鉄屑 | 0 | 0 | 0 | 0 | 0 | 0 | 0 | 0
2621 | 81 | 熱間圧延鋼材 | 4538447 | 3442257.075 | 0.75847 | 9.3443 | 8.6899 | 144094602.2873 | 391.1579 | 363.7615
2622 | 82 | 鋼管 | 822659 | 490910.5222 | 0.59674 | 5.0825 | 4.6173 | 20549759.9155 | 212.7554 | 193.2814
2623 | 83 | 冷延・めっき鋼材 | 3888887 | 2313277.5849 | 0.59484 | 5.0969 | 4.6259 | 96834956.3435 | 213.3592 | 193.6442
2631 | 84 | 鋳鍛造品 | 1754181 | 1856727.8914 | 1.0585 | 3.5954 | 3.3829 | 77723557.8977 | 150.5044 | 141.61
2649 | 85 | その他の鉄鋼製品 | 1641264 | 114799.6609 | 0.069946 | 3.6811 | 3.2944 | 4805571.2031 | 154.0916 | 137.9066
2711 | 86 | 非鉄金属製錬・精製 | 1414159 | 748400.6717 | 0.52922 | 2.397 | 1.5391 | 31328426.317 | 100.3391 | 64.4278
2712 | 87 | 非鉄金属屑 | 0 | 0 | 0 | 0 | 0 | 0 | 0 | 0
2721 | 88 | 電線・ケーブル | 1309006 | 125110.9543 | 0.095577 | 1.335 | 0.9251 | 5237207.1022 | 55.885 | 38.725
2722 | 89 | その他の非鉄金属製品 | 3414599 | 961783.8694 | 0.28167 | 1.7733 | 1.0635 | 40260753.6656 | 74.2319 | 44.5173
2811 | 90 | 建設用金属製品 | 2661728 | 231869.2087 | 0.087112 | 2.1186 | 1.8882 | 9706161.0122 | 88.6846 | 79.0392
2812 | 91 | 建築用金属製品 | 2666250 | 286327.7701 | 0.10739 | 1.4022 | 1.1633 | 11985823.622 | 58.6959 | 48.6982
2891 | 92 | ガス・石油機器 及び暖厨房機器 | 960115 | 87320.7578 | 0.090948 | 1.6676 | 1.4326 | 3655290.5832 | 69.805 | 59.9704
2899 | 93 | その他の金属製品 | 7164295 | 1397053.123 | 0.195 | 1.6533 | 1.4708 | 58481342.2555 | 69.2084 | 61.57
3011 | 94 | 原動機・ボイラ | 2010293 | 152054.4876 | 0.075638 | 1.1085 | 0.94703 | 6365076.8798 | 46.4038 | 39.6431
3012 | 95 | 運搬機械 | 1189626 | 37584.1339 | 0.031593 | 1.0266 | 0.87909 | 1573290.6376 | 42.9728 | 36.7991
3013 | 96 | 冷凍機・温湿調整装置 | 1235862 | 70066.0018 | 0.056694 | 0.97844 | 0.82304 | 2932997.8704 | 40.9578 | 34.4528
3019 | 97 | その他の一般産業機械 | 4818207 | 289350.9048 | 0.060054 | 1.2222 | 1.055 | 12112373.5515 | 51.1618 | 44.1629
3021 | 98 | 建設・鉱山機械 | 1926752 | 121949.6301 | 0.063293 | 1.0496 | 0.91643 | 5104872.4888 | 43.938 | 38.3621
3022 | 99 | 化学機械 | 1030282 | 23788.2562 | 0.023089 | 0.7903 | 0.67686 | 995788.2995 | 33.0822 | 28.3336
3023 | 100 | 産業用ロボット | 772131 | 21485.8751 | 0.027827 | 0.85565 | 0.71028 | 899409.4733 | 35.818 | 29.7325
3024 | 101 | 金属加工・工作機械 | 2398222 | 109980.721 | 0.045859 | 0.96237 | 0.84341 | 4603847.9698 | 40.2853 | 35.3054
3029 | 102 | その他の特殊産業用機械 | 5482324 | 223240.1819 | 0.04072 | 0.92251 | 0.76167 | 9344945.6324 | 38.6165 | 31.8839
3031 | 103 | その他の一般機械器具及び部品 | 3755616 | 277079.7643 | 0.073777 | 1.366 | 1.2055 | 11598697.4723 | 57.1801 | 50.463
3111 | 104 | 事務用機械 | 2425537 | 70455.2926 | 0.029047 | 0.83124 | 0.648 | 2949293.774 | 34.796 | 27.1256
3112 | 105 | サービス用機器 | 1541821 | 43645.1369 | 0.028308 | 0.78429 | 0.63735 | 1827007.2536 | 32.8307 | 26.6797
3211 | 106 | 民生用電子機器 | 3996512 | 45943.1811 | 0.011496 | 0.82465 | 0.62988 | 1923204.5322 | 34.5204 | 26.3672
3212 | 107 | 民生用電気機器 | 3527091 | 66077.3311 | 0.018734 | 0.94736 | 0.77216 | 2766030.1169 | 39.657 | 32.3229
3311 | 108 | 電子計算機・同付属装置 | 7453468 | 139075.2535 | 0.018659 | 0.72533 | 0.5106 | 5821759.6485 | 30.3628 | 21.3739
3321 | 109 | 通信機械 | 5495750 | 155266.317 | 0.028252 | 0.76846 | 0.59546 | 6499525.6633 | 32.1683 | 24.9264
3331 | 110 | 電子応用装置 | 2179074 | 38953.9693 | 0.017876 | 0.67478 | 0.51529 | 1630632.6312 | 28.2467 | 21.5704
3332 | 111 | 電気計測器 | 1507604 | 15968.0734 | 0.010592 | 0.63097 | 0.46688 | 668431.5363 | 26.4128 | 19.5438
3341 | 112 | 半導体素子・集積回路 | 6256723 | 582333.5594 | 0.093073 | 0.90326 | 0.77522 | 24376773.9634 | 37.8108 | 32.4512
3359 | 113 | 電子部品 | 11556616 | 471854.5097 | 0.04083 | 0.88621 | 0.72234 | 19752065.704 | 37.0973 | 30.2376
3411 | 114 | 重電機器 | 5001374 | 177238.074 | 0.035438 | 0.95925 | 0.79262 | 7419274.3977 | 40.1548 | 33.1795
3421 | 115 | その他の電気機器 | 6428590 | 569215.3469 | 0.088544 | 1.1034 | 0.86836 | 23827639.0272 | 46.1888 | 36.3498
3511 | 116 | 乗用車 | 12180299 | 249657.7703 | 0.020497 | 1.1096 | 0.93436 | 10450799.0929 | 46.4469 | 39.1128
3521 | 117 | トラック・バス・ その他の自動車 | 2364251 | 97695.0694 | 0.041322 | 1.1697 | 0.98776 | 4089564.4518 | 48.9636 | 41.3482
3531 | 118 | 二輪自動車 | 629861 | 19815.2771 | 0.03146 | 1.1017 | 0.92929 | 829477.4075 | 46.1162 | 38.9005
3541 | 119 | 自動車部品・同付属品 | 22101696 | 1779983.9221 | 0.080536 | 1.2281 | 1.046 | 74511016.9729 | 51.4094 | 43.7867
3611 | 120 | 船舶・同修理 | 2160219 | 111521.7301 | 0.051625 | 1.8249 | 1.6044 | 4668355.3815 | 76.39 | 67.1596
3621 | 121 | 鉄道車両・同修理 | 814779 | 185455.5137 | 0.22761 | 1.595 | 1.4161 | 7763260.531 | 66.7671 | 59.2766
3622 | 122 | 航空機・同修理 | 1464293 | 46294.8171 | 0.031616 | 0.53239 | 0.38259 | 1937924.1918 | 22.2862 | 16.0156
3629 | 123 | その他の輸送機械 | 952074 | 47992.206 | 0.050408 | 1.0844 | 0.92647 | 2008977.7397 | 45.3925 | 38.7823
3711 | 124 | 光学機械 | 1140608 | 54250.3844 | 0.047563 | 0.82182 | 0.68187 | 2270948.2179 | 34.402 | 28.5436
3712 | 125 | 時計 | 348277 | 17304.2741 | 0.049685 | 0.77065 | 0.59014 | 724365.564 | 32.2598 | 24.7036
3719 | 126 | その他の精密機械 | 2450049 | 134497.7405 | 0.054896 | 0.76587 | 0.61876 | 5630142.6667 | 32.0597 | 25.9016
3911 | 127 | 玩具・運動用品 | 1223564 | 55424.7667 | 0.045298 | 1.0455 | 0.84169 | 2320108.4464 | 43.7665 | 35.2336
3919 | 128 | その他の製造工業製品 | 3920375 | 222415.2548 | 0.056733 | 0.98237 | 0.79356 | 9310413.7743 | 41.1224 | 33.2188
3921 | 129 | 再生資源回収・ 加工処理 | 1564436 | 137055.825 | 0.087607 | 1.7524 | 1.4396 | 5737225.3642 | 73.3583 | 60.264
4111 | 130 | 住宅建築 | 22304591 | 626956.4137 | 0.028109 | 0.79069 | 0.677 | 26244708.9542 | 33.0989 | 28.3398
4112 | 131 | 非住宅建築 | 13621859 | 634397.8656 | 0.046572 | 0.89769 | 0.79078 | 26556211.8544 | 37.5779 | 33.1024
4121 | 132 | 建設補修 | 8979216 | 522405.0579 | 0.058179 | 0.87429 | 0.76141 | 21868136.9257 | 36.5983 | 31.873
4131 | 133 | 公共事業 | 22132759 | 2441868.0225 | 0.11033 | 0.98671 | 0.89434 | 102217816.355 | 41.3041 | 37.4377
4132 | 134 | その他の土木建設 | 10272104 | 597560.9975 | 0.058173 | 0.96312 | 0.8538 | 25014202.1353 | 40.3165 | 35.7406
5111 | 135 | 電力 | 16737082 | 165332235.0136 | 9.8782 | 10.6446 | 10.4902 | 6920890023.7871 | 445.5888 | 439.1248
5121 | 136 | 都市ガス | 2403476 | 300428.7296 | 0.125 | 0.73203 | 0.50336 | 12576096.8371 | 30.643 | 21.0709
5122 | 137 | 熱供給業 | 147637 | 385407.6628 | 2.6105 | 4.3925 | 4.303 | 16133357.4692 | 183.8726 | 180.1265
5211 | 138 | 水道 | 4332450 | 1539911.0664 | 0.35544 | 1.5848 | 1.5205 | 64461447.1942 | 66.3387 | 63.6468
5212 | 139 | 廃棄物処理 | 3383725 | 824593.8092 | 0.24369 | 0.75401 | 0.71053 | 34517909.1503 | 31.5633 | 29.743
6111 | 140 | 卸売 | 60589234 | 1930349.2023 | 0.03186 | 0.33941 | 0.30613 | 80805382.7811 | 14.208 | 12.8146
6112 | 141 | 小売 | 36358391 | 2605725.2694 | 0.071668 | 0.5132 | 0.4819 | 109076962.64 | 21.483 | 20.1727
6211 | 142 | 金融 | 26762138 | 231283.7848 | 0.0086422 | 0.19012 | 0.16909 | 9681654.8719 | 7.9587 | 7.0781
6212 | 143 | 保険 | 11387346 | 186184.5726 | 0.01635 | 0.27153 | 0.24251 | 7793779.3006 | 11.3663 | 10.1517
6411 | 144 | 不動産仲介及び賃貸 | 9679665 | 630772.1638 | 0.065165 | 0.36029 | 0.34315 | 26404438.1636 | 15.082 | 14.3645
6421 | 145 | 住宅賃貸料 | 12166836 | 520107.3835 | 0.042748 | 0.16878 | 0.15329 | 21771955.1285 | 7.0653 | 6.4168
6422 | 146 | 住宅賃貸料（帰属家賃） | 44006161 | 0 | 0 | 0.05542 | 0.048538 | 0 | 2.3199 | 2.0318
7111 | 147 | 鉄道旅客輸送 | 6289023 | 260180.9391 | 0.041371 | 0.83143 | 0.79383 | 10891304.2 | 34.8042 | 33.2302
7112 | 148 | 鉄道貨物輸送 | 151887 | 30969.799 | 0.2039 | 1.4688 | 1.4078 | 1296411.2699 | 61.4838 | 58.9329
7121 | 149 | 道路旅客輸送 | 4061887 | 3045690.9464 | 0.74982 | 1.013 | 0.96098 | 127494145.8632 | 42.4048 | 40.2272
7122 | 150 | 道路貨物輸送 | 12309457 | 12270906.3972 | 0.99687 | 1.3647 | 1.2964 | 513666277.2385 | 57.1256 | 54.2697
7131 | 151 | 自家輸送（旅客自動車） | 6053097 | 18627200.6974 | 3.0773 | 4.0416 | 3.7958 | 779743934.7954 | 169.1849 | 158.8937
7132 | 152 | 自家輸送（貨物自動車） | 3700814 | 12133511.0085 | 3.2786 | 4.202 | 3.975 | 507914837.5719 | 175.8978 | 166.3942
7141 | 153 | 外洋輸送 | 1866130 | 13595786.3987 | 7.2856 | 14.2085 | 7.5663 | 569126416.5433 | 594.7741 | 316.7301
7142 | 154 | 沿海・内水面輸送 | 950977 | 2927443.5559 | 3.0784 | 3.5763 | 3.4754 | 122544250.9731 | 149.705 | 145.4805
7143 | 155 | 港湾運送 | 1392854 | 371478.5835 | 0.2667 | 0.49817 | 0.46894 | 15550279.2429 | 20.8538 | 19.6302
7151 | 156 | 航空輸送 | 2636102 | 10074916.8674 | 3.8219 | 4.3031 | 4.2003 | 421741057.5264 | 180.1295 | 175.8278
7161 | 157 | 貨物運送取扱 | 398394 | 106247.1733 | 0.26669 | 0.55826 | 0.51686 | 4447559.799 | 23.369 | 21.6359
7171 | 158 | 倉庫 | 1356222 | 26506.0611 | 0.019544 | 0.80119 | 0.7675 | 1109556.9699 | 33.5382 | 32.1279
7181 | 159 | こん包 | 1234236 | 26181.5467 | 0.021213 | 0.71548 | 0.60577 | 1095972.634 | 29.9504 | 25.358
7189 | 160 | その他の運輸付帯サービス | 5505811 | 204143.95 | 0.037078 | 0.41587 | 0.39018 | 8545567.818 | 17.4085 | 16.3333
7311 | 161 | 郵便 | 2122840 | 132494.1731 | 0.062414 | 0.45853 | 0.39133 | 5546272.3311 | 19.1943 | 16.3811
7312 | 162 | 電気通信 | 16665740 | 281947.6296 | 0.016918 | 0.30538 | 0.28157 | 11802468.7476 | 12.7834 | 11.7865
7319 | 163 | その他の通信サービス | 63498 | 2185.3656 | 0.034416 | 0.4145 | 0.38915 | 91480.4984 | 17.3511 | 16.2901
7321 | 164 | 放送 | 3287408 | 155727.1128 | 0.047371 | 0.48139 | 0.43354 | 6518814.8041 | 20.1514 | 18.1483
8111 | 165 | 公務（中央） | 11438819 | 1222281.3571 | 0.10685 | 0.53486 | 0.46378 | 51165308.749 | 22.3895 | 19.4142
8112 | 166 | 公務（地方） | 24787075 | 2522711.6283 | 0.10178 | 0.41297 | 0.38946 | 105601970.1176 | 17.2872 | 16.303
8211 | 167 | 学校教育 | 20979668 | 1202768.103 | 0.05733 | 0.29945 | 0.28096 | 50348474.1747 | 12.5352 | 11.7613
8213 | 168 | 社会教育・ その他の教育 | 2752109 | 828974.6415 | 0.30121 | 0.86278 | 0.81893 | 34701292.9793 | 36.1164 | 34.2808
8221 | 169 | 学術研究機関 | 1943457 | 470875.993 | 0.24229 | 0.96917 | 0.92656 | 19711104.5059 | 40.5698 | 38.7861
8222 | 170 | 企業内研究開発 | 10618708 | 1408429.0253 | 0.13264 | 0.79612 | 0.7403 | 58957543.2121 | 33.3261 | 30.9895
8311 | 171 | 医療 | 33581265 | 3853042.4861 | 0.11474 | 0.59927 | 0.53647 | 161290284.9909 | 25.0858 | 22.4569
8312 | 172 | 保健 | 937008 | 109353.4439 | 0.1167 | 0.49322 | 0.4469 | 4577589.8393 | 20.6463 | 18.7074
8313 | 173 | 社会保障 | 5474347 | 394752.3473 | 0.072109 | 0.4689 | 0.43077 | 16524530.6344 | 19.6284 | 18.0324
8314 | 174 | 介護 | 4013353 | 432372.6791 | 0.10773 | 0.49318 | 0.45035 | 18099336.5326 | 20.6447 | 18.852
8411 | 175 | その他の公共サービス | 4232304 | 424625.9389 | 0.10033 | 0.42513 | 0.37412 | 17775054.1142 | 17.7963 | 15.661
8511 | 176 | 広告 | 9133656 | 319968.8857 | 0.035032 | 0.6411 | 0.57338 | 13394057.54 | 26.8369 | 24.0022
8512 | 177 | 調査・情報サービス | 14936997 | 287347.4936 | 0.019237 | 0.33602 | 0.29897 | 12028509.7546 | 14.066 | 12.5152
8513 | 178 | 物品賃貸業 （除貸自動車業） | 11033514 | 112588.1232 | 0.010204 | 0.21365 | 0.18379 | 4712995.1303 | 8.9435 | 7.6936
8514 | 179 | 貸自動車業 | 1624713 | 109894.4086 | 0.067639 | 0.2407 | 0.22115 | 4600234.8927 | 10.0759 | 9.2575
8515 | 180 | 自動車修理 | 6692371 | 118616.1792 | 0.017724 | 0.70265 | 0.59815 | 4965332.5704 | 29.4135 | 25.0388
8516 | 181 | 機械修理 | 6142707 | 94333.7493 | 0.015357 | 0.70929 | 0.58699 | 3948857.9135 | 29.6913 | 24.5717
8519 | 182 | その他の対事業所サービス | 26681997 | 1157549.5436 | 0.043383 | 0.27695 | 0.24654 | 48455602.6713 | 11.5933 | 10.3205
8611 | 183 | 娯楽サービス | 12943633 | 1454155.5387 | 0.11235 | 0.70511 | 0.65961 | 60871677.9278 | 29.5161 | 27.6115
8612 | 184 | 飲食店 | 22963322 | 3117472.6631 | 0.13576 | 0.67523 | 0.59555 | 130498964.4146 | 28.2654 | 24.9298
8613 | 185 | 旅館・その他の宿泊所 | 8303929 | 1091910.309 | 0.13149 | 0.73266 | 0.66934 | 45707911.4897 | 30.6694 | 28.0188
8619 | 186 | その他の対個人サービス | 14238563 | 2406790.5078 | 0.16903 | 0.57494 | 0.53605 | 100749454.0516 | 24.0675 | 22.4395
8900 | 187 | 事務用品 | 1842168 | 0 | 0 | 1.5172 | 1.2561 | 0 | 63.5099 | 52.5809
9000 | 188 | 分類不明 | 4212331 | 546381.2111 | 0.12971 | 0.72773 | 0.64418 | 22871790.6872 | 30.4632 | 26.9658
9099 | 189 | 内生部門計 | 958886460 | 399252915.0577 |  |  |  | 16712926650.7729
9110 |  | 家計外消費支出（列） |  | 498754.7595 |  |  |  | 20878123.611
9121 |  | 家計消費支出 |  | 64008718.0264 |  |  |  | 2679436940.9455
|  | 総合計 |  | 463760387.8437 |  |  |  | 19413241715.3294

## E2
CO2排出原単位 | 基本分類 | 項目 | 国内生産額 | 直接CO2排出量 | 単位直接CO2排出量 | CO2排出原単位(I-A)-1 | CO2排出原単位(I-(I-M)A)-1 | 直接CO2排出量 | CO2排出原単位(I-A)-1 | CO2排出原単位(I-(I-M)A)-1 | 単位変換係数
列コード | 部門名 | 単位（生産者価格ベース） | 百万円 | t-C | t-C/百万円 | t-C/百万円 | t-C/百万円 | t-CO2 | t-CO2/百万円 | t-CO2/百万円 | 3.6667 | t-CO2/t-C
111 | 1 | 穀類 | 2577588 | 167705.2789 | 0.065063 | 0.45254 | 0.39898 | 614919.3558 | 1.6593 | 1.4629
112 | 2 | いも・豆類 | 352499 | 13577.3785 | 0.038517 | 0.42004 | 0.34663 | 49783.7211 | 1.5401 | 1.271
113 | 3 | 野菜 | 2524086 | 1003675.8124 | 0.39764 | 0.77486 | 0.71638 | 3680144.6454 | 2.8412 | 2.6267
114 | 4 | 果実 | 933078 | 30084.1086 | 0.032242 | 0.35094 | 0.3058 | 110308.3981 | 1.2868 | 1.1213
115 | 5 | その他の食用作物 | 231556 | 4656.6649 | 0.02011 | 0.38805 | 0.31757 | 17074.4379 | 1.4228 | 1.1644
116 | 6 | 非食用作物 | 963046 | 599669.2615 | 0.62268 | 1.0494 | 0.98443 | 2198787.2922 | 3.8478 | 3.6096
121 | 7 | 畜産 | 2844641 | 31696.1159 | 0.011142 | 0.61279 | 0.50278 | 116219.0917 | 2.2469 | 1.8435
131 | 8 | 農業サービス | 593529 | 121537.3815 | 0.20477 | 0.77827 | 0.71584 | 445637.0653 | 2.8537 | 2.6248
211 | 9 | 育林 | 849760 | 15681.735 | 0.018454 | 0.11342 | 0.10159 | 57499.6951 | 0.41588 | 0.37248
212 | 10 | 素材 | 339536 | 40208.0376 | 0.11842 | 0.47302 | 0.44561 | 147429.4712 | 1.7344 | 1.6339
213 | 11 | 特用林産物 | 233258 | 185284.3036 | 0.79433 | 1.4696 | 1.3754 | 679375.7799 | 5.3884 | 5.0433
311 | 12 | 海面漁業 | 1798957 | 2355888.1064 | 1.3096 | 1.7351 | 1.6457 | 8638256.39 | 6.3621 | 6.0344
312 | 13 | 内水面漁業 | 128155 | 34962.76 | 0.27282 | 0.90876 | 0.82615 | 128196.7868 | 3.3321 | 3.0292
611 | 14 | 金属鉱物 | 14782 | 2858.9444 | 0.19341 | 1.5828 | 1.515 | 10482.7962 | 5.8037 | 5.5548
621 | 15 | 窯業原料鉱物 | 170430 | 77537.5213 | 0.45495 | 1.5298 | 1.4476 | 284304.2446 | 5.6094 | 5.3078
622 | 16 | 砂利・砕石 | 1061153 | 112356.6163 | 0.10588 | 1.338 | 1.2625 | 411974.2599 | 4.9061 | 4.6293
629 | 17 | その他の非金属鉱物 | 8027 | 2976.4711 | 0.37081 | 1.5996 | 1.5149 | 10913.7273 | 5.8652 | 5.5546
711 | 18 | 石炭 | 36504 | 4625.7158 | 0.12672 | 1.2953 | 1.2311 | 16960.958 | 4.7493 | 4.5141
721 | 19 | 原油・天然ガス | 87756 | 1457.8965 | 0.016613 | 0.61694 | 0.58391 | 5345.6204 | 2.2621 | 2.141
1111 | 20 | と畜 | 1570948 | 549.2024 | 0.0003496 | 0.52366 | 0.42968 | 2013.7423 | 1.9201 | 1.5755
1112 | 21 | 畜産食料品 | 2960952 | 421854.4611 | 0.14247 | 0.68917 | 0.58413 | 1546799.6906 | 2.527 | 2.1418
1113 | 22 | 水産食料品 | 3909035 | 265892.1851 | 0.06802 | 0.92236 | 0.75329 | 974938.012 | 3.382 | 2.7621
1114 | 23 | 精穀・製粉 | 3517017 | 150346.7779 | 0.042748 | 0.51244 | 0.44596 | 551271.5189 | 1.8789 | 1.6352
1115 | 24 | めん・パン・菓子類 | 4987247 | 598817.4434 | 0.12007 | 0.58437 | 0.51846 | 2195663.9592 | 2.1427 | 1.901
1116 | 25 | 農産保存食料品 | 723943 | 71004.307 | 0.09808 | 0.61627 | 0.54446 | 260349.1258 | 2.2596 | 1.9963
1117 | 26 | 砂糖・油脂・調味料類 | 2644274 | 715206.1004 | 0.27047 | 0.85263 | 0.74566 | 2622422.368 | 3.1263 | 2.7341
1119 | 27 | その他の食料品 | 5690507 | 905465.2998 | 0.15912 | 0.64981 | 0.56494 | 3320039.4325 | 2.3826 | 2.0714
1121 | 28 | 酒類 | 4306022 | 364325.0088 | 0.084608 | 0.39744 | 0.35417 | 1335858.3654 | 1.4573 | 1.2986
1129 | 29 | その他の飲料 | 4415236 | 361335.1019 | 0.081838 | 0.59174 | 0.50605 | 1324895.3736 | 2.1697 | 1.8555
1131 | 30 | 飼料・有機質肥料 （除別掲） | 1166002 | 166450.8803 | 0.14275 | 0.739 | 0.5975 | 610319.8944 | 2.7097 | 2.1908
1141 | 31 | たばこ | 3033436 | 28335.5857 | 0.0093411 | 0.15957 | 0.13022 | 103897.1475 | 0.5851 | 0.47747
1511 | 32 | 紡績 | 291533 | 44637.4093 | 0.15311 | 1.1736 | 1.0129 | 163670.5007 | 4.3032 | 3.7138
1512 | 33 | 織物 | 787132 | 86473.0716 | 0.10986 | 1.2766 | 1.086 | 317067.9291 | 4.6808 | 3.9819
1513 | 34 | ニット生地 | 142811 | 5426.066 | 0.037995 | 0.98316 | 0.78887 | 19895.5754 | 3.6049 | 2.8925
1514 | 35 | 染色整理 | 659435 | 599690.1407 | 0.9094 | 1.8485 | 1.7055 | 2198863.8493 | 6.7779 | 6.2534
1519 | 36 | その他の繊維工業製品 | 974481 | 118765.7572 | 0.12188 | 1.0873 | 0.94269 | 435474.4431 | 3.9867 | 3.4565
1521 | 37 | 衣服 | 3110597 | 52305.2721 | 0.016815 | 0.6981 | 0.55676 | 191785.9978 | 2.5597 | 2.0414
1522 | 38 | その他の衣服・ 身の回り品 | 345111 | 34487.7154 | 0.099932 | 0.77667 | 0.65086 | 126454.9566 | 2.8478 | 2.3865
1529 | 39 | その他の繊維既製品 | 782505 | 26536.5771 | 0.033912 | 0.66154 | 0.51592 | 97300.7826 | 2.4256 | 1.8917
1611 | 40 | 製材・合板・チップ | 1911684 | 87350.0413 | 0.045693 | 0.57644 | 0.44583 | 320283.4847 | 2.1136 | 1.6347
1619 | 41 | その他の木製品 | 1249552 | 77173.1307 | 0.061761 | 0.55869 | 0.45976 | 282968.1458 | 2.0485 | 1.6858
1711 | 42 | 家具・装備品 | 2979129 | 122816.3468 | 0.041226 | 0.7256 | 0.60407 | 450326.6049 | 2.6605 | 2.2149
1811 | 43 | パルプ | 686430 | 402573.1429 | 0.58647 | 1.8026 | 1.6419 | 1476101.5241 | 6.6097 | 6.0202
1812 | 44 | 紙・板紙 | 3063291 | 4017325.8784 | 1.3114 | 2.6514 | 2.4344 | 14730194.8875 | 9.7219 | 8.9262
1813 | 45 | 加工紙 | 1242688 | 190904.3364 | 0.15362 | 1.5593 | 1.3823 | 699982.5668 | 5.7175 | 5.0684
1821 | 46 | 紙製容器 | 2204708 | 131403.6617 | 0.059601 | 0.92559 | 0.8094 | 481813.4264 | 3.3938 | 2.9678
1829 | 47 | その他の紙加工品 | 1524413 | 213953.8024 | 0.14035 | 1.0752 | 0.95609 | 784497.2754 | 3.9424 | 3.5057
1911 | 48 | 出版・印刷 | 12025177 | 482506.1384 | 0.040125 | 0.67933 | 0.59728 | 1769189.1742 | 2.4909 | 2.19
2011 | 49 | 化学肥料 | 374285 | 310284.5669 | 0.82901 | 2.0664 | 1.8652 | 1137710.0788 | 7.5767 | 6.839
2021 | 50 | ソーダ工業製品 | 553444 | 775493.7254 | 1.4012 | 3.8341 | 3.7223 | 2843476.993 | 14.0584 | 13.6485
2029 | 51 | その他の無機化学 基礎製品 | 1433821 | 1111146.8822 | 0.77496 | 2.2583 | 2.0455 | 4074205.2347 | 8.2805 | 7.5002
2031 | 52 | 石油化学基礎製品 | 1827678 | 1854728.0636 | 1.0148 | 2.5807 | 2.2632 | 6800669.5665 | 9.4625 | 8.2985
2032 | 53 | 有機化学中間製品 | 3077193 | 3426581.5448 | 1.1135 | 3.2806 | 2.881 | 12564132.3309 | 12.029 | 10.5638
2033 | 54 | 合成ゴム | 595064 | 694968.7395 | 1.1679 | 2.8454 | 2.6465 | 2548218.7116 | 10.4333 | 9.7039
2039 | 55 | その他の有機化学 基礎製品 | 1292119 | 1403131.3813 | 1.0859 | 2.6486 | 2.3531 | 5144815.0649 | 9.7117 | 8.6281
2041 | 56 | 合成樹脂 | 2862004 | 1944885.9359 | 0.67955 | 2.5615 | 2.1354 | 7131248.4318 | 9.3922 | 7.8298
2051 | 57 | 化学繊維 | 633133 | 551311.0356 | 0.87077 | 2.4648 | 2.1369 | 2021473.7971 | 9.0377 | 7.8355
2061 | 58 | 医薬品 | 6473915 | 349857.8398 | 0.054041 | 0.64476 | 0.5494 | 1282812.0793 | 2.3641 | 2.0145
2071 | 59 | 石けん・界面活性剤・ 化粧品 | 2357623 | 237764.6093 | 0.10085 | 0.84581 | 0.70921 | 871803.5675 | 3.1013 | 2.6005
2072 | 60 | 塗料・印刷インキ | 1319990 | 77121.9465 | 0.058426 | 1.3704 | 1.0732 | 282780.4706 | 5.0248 | 3.9349
2073 | 61 | 写真感光材料 | 798966 | 182181.4502 | 0.22802 | 1.095 | 0.94145 | 667998.6507 | 4.0149 | 3.452
2074 | 62 | 農薬 | 405272 | 87723.8849 | 0.21646 | 1.2089 | 1.0273 | 321654.2445 | 4.4326 | 3.7669
2079 | 63 | その他の化学最終製品 | 2097945 | 775315.2354 | 0.36956 | 1.6121 | 1.3299 | 2842822.5299 | 5.911 | 4.8764
2111 | 64 | 石油製品 | 11831116 | 8805893.2763 | 0.7443 | 1.1841 | 0.88088 | 32288275.3463 | 4.3419 | 3.2299
2121 | 65 | 石炭製品 | 1152291 | 2300982.8098 | 1.9969 | 2.9359 | 2.5198 | 8436936.9692 | 10.7651 | 9.2393
2211 | 66 | プラスチック製品 | 10247750 | 886904.4507 | 0.086546 | 1.1872 | 0.97486 | 3251982.9858 | 4.3529 | 3.5745
2311 | 67 | タイヤ・チューブ | 928042 | 219275.056 | 0.23628 | 1.5499 | 1.3706 | 804008.5386 | 5.683 | 5.0254
2319 | 68 | その他のゴム製品 | 2064566 | 247912.775 | 0.12008 | 0.99455 | 0.86094 | 909013.5082 | 3.6467 | 3.1568
2411 | 69 | 革製履物 | 293166 | 10103.8582 | 0.034465 | 0.48002 | 0.34751 | 37047.4802 | 1.7601 | 1.2742
2412 | 70 | なめし革・毛皮・ その他の革製品 | 371352 | 27212.3421 | 0.073279 | 0.61373 | 0.47799 | 99778.5876 | 2.2504 | 1.7526
2511 | 71 | 板ガラス・安全ガラス | 528635 | 309336.1785 | 0.58516 | 1.3526 | 1.2511 | 1134232.6544 | 4.9596 | 4.5875
2512 | 72 | ガラス繊維・同製品 | 244279 | 228856.7825 | 0.93687 | 1.8579 | 1.7335 | 839141.5357 | 6.8124 | 6.3561
2519 | 73 | その他のガラス製品 | 938130 | 523107.3169 | 0.55761 | 1.3245 | 1.2407 | 1918060.1621 | 4.8564 | 4.5494
2521 | 74 | セメント | 501187 | 14623464.5017 | 29.1777 | 30.8246 | 30.6632 | 53619369.8395 | 113.0234 | 112.4319
2522 | 75 | 生コンクリート | 1828559 | 93544.766 | 0.051158 | 5.996 | 5.853 | 342997.4752 | 21.9855 | 21.461
2523 | 76 | セメント製品 | 1651839 | 294750.9015 | 0.17844 | 2.638 | 2.5339 | 1080753.3056 | 9.6725 | 9.2911
2531 | 77 | 陶磁器 | 840472 | 940712.3487 | 1.1193 | 1.7547 | 1.6544 | 3449278.612 | 6.4338 | 6.066
2599 | 78 | その他の窯業・ 土石製品 | 1835980 | 1575108.9036 | 0.85791 | 1.7976 | 1.6628 | 5775399.3133 | 6.5913 | 6.0969
2611 | 79 | 銑鉄・粗鋼 | 4514100 | 37925333.8862 | 8.4015 | 13.5902 | 13.101 | 139059557.5828 | 49.8307 | 48.0369
2612 | 80 | 鉄屑 | 0 | 0 | 0 | 0 | 0 | 0 | 0 | 0
2621 | 81 | 熱間圧延鋼材 | 4538447 | 2774962.8192 | 0.61143 | 9.9505 | 9.3544 | 10174863.6703 | 36.4851 | 34.2995
2622 | 82 | 鋼管 | 822659 | 344615.7065 | 0.4189 | 5.0166 | 4.5804 | 1263590.9237 | 18.3942 | 16.7949
2623 | 83 | 冷延・めっき鋼材 | 3888887 | 1883163.8412 | 0.48424 | 4.9381 | 4.5054 | 6904934.0845 | 18.1065 | 16.5198
2631 | 84 | 鋳鍛造品 | 1754181 | 1812417.1439 | 1.0332 | 3.3687 | 3.1875 | 6645529.5277 | 12.352 | 11.6874
2649 | 85 | その他の鉄鋼製品 | 1641264 | 88967.2218 | 0.054207 | 3.6448 | 3.2844 | 326213.1465 | 13.3641 | 12.0427
2711 | 86 | 非鉄金属製錬・精製 | 1414159 | 668185.7171 | 0.4725 | 1.7464 | 1.1455 | 2450014.296 | 6.4036 | 4.2002
2712 | 87 | 非鉄金属屑 | 0 | 0 | 0 | 0 | 0 | 0 | 0 | 0
2721 | 88 | 電線・ケーブル | 1309006 | 84860.8864 | 0.064828 | 0.93898 | 0.64526 | 311156.5833 | 3.4429 | 2.366
2722 | 89 | その他の非鉄金属製品 | 3414599 | 743674.4048 | 0.21779 | 1.2759 | 0.76404 | 2726806.1511 | 4.6785 | 2.8015
2811 | 90 | 建設用金属製品 | 2661728 | 160322.6656 | 0.060233 | 2.0255 | 1.8186 | 587849.7737 | 7.4267 | 6.668
2812 | 91 | 建築用金属製品 | 2666250 | 211624.9631 | 0.079372 | 1.1778 | 0.98786 | 775958.1982 | 4.3188 | 3.6221
2891 | 92 | ガス・石油機器 及び暖厨房機器 | 960115 | 58264.7681 | 0.060685 | 1.4687 | 1.2766 | 213637.4831 | 5.3853 | 4.681
2899 | 93 | その他の金属製品 | 7164295 | 960230.9965 | 0.13403 | 1.4198 | 1.2644 | 3520846.9872 | 5.2061 | 4.6363
3011 | 94 | 原動機・ボイラ | 2010293 | 110908.2261 | 0.05517 | 0.93018 | 0.7984 | 406663.4958 | 3.4107 | 2.9275
3012 | 95 | 運搬機械 | 1189626 | 26248.7556 | 0.022065 | 0.87121 | 0.75163 | 96245.4373 | 3.1944 | 2.756
3013 | 96 | 冷凍機・温湿調整装置 | 1235862 | 46354.6771 | 0.037508 | 0.76911 | 0.65054 | 169967.1492 | 2.8201 | 2.3853
3019 | 97 | その他の一般産業機械 | 4818207 | 210232.6813 | 0.043633 | 1.0522 | 0.91512 | 770853.1647 | 3.858 | 3.3554
3021 | 98 | 建設・鉱山機械 | 1926752 | 90696.3948 | 0.047072 | 0.88578 | 0.77768 | 332553.4474 | 3.2479 | 2.8515
3022 | 99 | 化学機械 | 1030282 | 18276.1832 | 0.017739 | 0.65637 | 0.56588 | 67012.6718 | 2.4067 | 2.0749
3023 | 100 | 産業用ロボット | 772131 | 14612.4628 | 0.018925 | 0.68309 | 0.57144 | 53579.0302 | 2.5047 | 2.0953
3024 | 101 | 金属加工・工作機械 | 2398222 | 82766.5111 | 0.034512 | 0.81633 | 0.71846 | 303477.2074 | 2.9932 | 2.6343
3029 | 102 | その他の特殊産業用機械 | 5482324 | 167444.1549 | 0.030543 | 0.76944 | 0.6388 | 613961.9012 | 2.8213 | 2.3422
3031 | 103 | その他の一般機械器具及び部品 | 3755616 | 204034.0537 | 0.054328 | 1.21 | 1.0764 | 748124.8635 | 4.4368 | 3.9468
3111 | 104 | 事務用機械 | 2425537 | 51208.5896 | 0.021112 | 0.59667 | 0.46668 | 187764.8285 | 2.1878 | 1.7112
3112 | 105 | サービス用機器 | 1541821 | 30003.2543 | 0.01946 | 0.60987 | 0.49958 | 110011.9324 | 2.2362 | 1.8318
3211 | 106 | 民生用電子機器 | 3996512 | 32630.781 | 0.0081648 | 0.59748 | 0.45794 | 119646.1971 | 2.1908 | 1.6791
3212 | 107 | 民生用電気機器 | 3527091 | 49415.2845 | 0.01401 | 0.72169 | 0.5911 | 181189.3766 | 2.6462 | 2.1674
3311 | 108 | 電子計算機・同付属装置 | 7453468 | 98681.7542 | 0.01324 | 0.5087 | 0.35812 | 361833.0988 | 1.8652 | 1.3131
3321 | 109 | 通信機械 | 5495750 | 112542.7017 | 0.020478 | 0.54235 | 0.42036 | 412656.5731 | 1.9886 | 1.5413
3331 | 110 | 電子応用装置 | 2179074 | 25658.5573 | 0.011775 | 0.47404 | 0.36155 | 94081.3766 | 1.7381 | 1.3257
3332 | 111 | 電気計測器 | 1507604 | 10540.5388 | 0.0069916 | 0.45095 | 0.33472 | 38648.6422 | 1.6535 | 1.2273
3341 | 112 | 半導体素子・集積回路 | 6256723 | 422950.9858 | 0.067599 | 0.62087 | 0.52987 | 1550820.2814 | 2.2765 | 1.9429
3359 | 113 | 電子部品 | 11556616 | 348050.5826 | 0.030117 | 0.61698 | 0.50099 | 1276185.4695 | 2.2622 | 1.837
3411 | 114 | 重電機器 | 5001374 | 120644.3153 | 0.024122 | 0.74963 | 0.62399 | 442362.4895 | 2.7486 | 2.288
3421 | 115 | その他の電気機器 | 6428590 | 385900.1631 | 0.060029 | 0.80921 | 0.63715 | 1414967.2647 | 2.9671 | 2.3362
3511 | 116 | 乗用車 | 12180299 | 181649.5108 | 0.014913 | 0.86363 | 0.73034 | 666048.2061 | 3.1667 | 2.6779
3521 | 117 | トラック・バス・ その他の自動車 | 2364251 | 67180.9641 | 0.028415 | 0.91226 | 0.77362 | 246330.2017 | 3.345 | 2.8366
3531 | 118 | 二輪自動車 | 629861 | 15186.9219 | 0.024112 | 0.84955 | 0.71874 | 55685.3803 | 3.115 | 2.6354
3541 | 119 | 自動車部品・同付属品 | 22101696 | 1291147.2277 | 0.058418 | 0.97578 | 0.83577 | 4734206.5014 | 3.5779 | 3.0645
3611 | 120 | 船舶・同修理 | 2160219 | 77102.8933 | 0.035692 | 1.6861 | 1.4947 | 282710.6086 | 6.1822 | 5.4807
3621 | 121 | 鉄道車両・同修理 | 814779 | 180384.1228 | 0.22139 | 1.3817 | 1.2376 | 661408.4504 | 5.0662 | 4.538
3622 | 122 | 航空機・同修理 | 1464293 | 32724.8821 | 0.022349 | 0.37479 | 0.26875 | 119991.2345 | 1.3742 | 0.98542
3629 | 123 | その他の輸送機械 | 952074 | 32571.6231 | 0.034211 | 0.9071 | 0.77897 | 119429.2848 | 3.326 | 2.8562
3711 | 124 | 光学機械 | 1140608 | 37443.5142 | 0.032828 | 0.57206 | 0.47266 | 137292.8853 | 2.0976 | 1.7331
3712 | 125 | 時計 | 348277 | 11115.3193 | 0.031915 | 0.55077 | 0.42064 | 40756.1709 | 2.0195 | 1.5423
3719 | 126 | その他の精密機械 | 2450049 | 96832.0937 | 0.039523 | 0.56736 | 0.45992 | 355051.0101 | 2.0803 | 1.6864
3911 | 127 | 玩具・運動用品 | 1223564 | 40140.1472 | 0.032806 | 0.74839 | 0.6054 | 147180.5398 | 2.7441 | 2.2198
3919 | 128 | その他の製造工業製品 | 3920375 | 161557.2142 | 0.04121 | 0.70901 | 0.57467 | 592376.4519 | 2.5997 | 2.1071
3921 | 129 | 再生資源回収・ 加工処理 | 1564436 | 112747.3301 | 0.072069 | 1.2939 | 1.0766 | 413406.8771 | 4.7442 | 3.9476
4111 | 130 | 住宅建築 | 22304591 | 503068.5967 | 0.022554 | 0.71096 | 0.62416 | 1844584.8546 | 2.6069 | 2.2886
4112 | 131 | 非住宅建築 | 13621859 | 533916.6947 | 0.039196 | 0.8478 | 0.76242 | 1957694.5472 | 3.1086 | 2.7955
4121 | 132 | 建設補修 | 8979216 | 405972.3608 | 0.045212 | 0.78522 | 0.69655 | 1488565.3229 | 2.8791 | 2.554
4131 | 133 | 公共事業 | 22132759 | 1965761.6144 | 0.088817 | 1.0224 | 0.94803 | 7207792.586 | 3.7489 | 3.4761
4132 | 134 | その他の土木建設 | 10272104 | 494105.4386 | 0.048102 | 0.98555 | 0.89754 | 1811719.9415 | 3.6137 | 3.291
5111 | 135 | 電力 | 16737082 | 102765293.4398 | 6.14 | 6.6691 | 6.5618 | 376806075.946 | 24.4533 | 24.0598
5121 | 136 | 都市ガス | 2403476 | 179362.0511 | 0.074626 | 0.50312 | 0.34681 | 657660.8541 | 1.8448 | 1.2716
5122 | 137 | 熱供給業 | 147637 | 300331.7822 | 2.0343 | 3.1832 | 3.122 | 1101216.5349 | 11.6717 | 11.4472
5211 | 138 | 水道 | 4332450 | 1264374.7851 | 0.29184 | 1.1108 | 1.0652 | 4636040.8786 | 4.0729 | 3.9056
5212 | 139 | 廃棄物処理 | 3383725 | 7409285.7979 | 2.1897 | 2.5461 | 2.5156 | 27167381.2589 | 9.3358 | 9.2237
6111 | 140 | 卸売 | 60589234 | 1476427.1528 | 0.024368 | 0.24509 | 0.22182 | 5413566.227 | 0.89866 | 0.81333
6112 | 141 | 小売 | 36358391 | 2052876.5481 | 0.056462 | 0.35711 | 0.33595 | 7527214.0097 | 1.3094 | 1.2318
6211 | 142 | 金融 | 26762138 | 168436.2161 | 0.0062938 | 0.12938 | 0.11541 | 617599.4592 | 0.47441 | 0.42319
6212 | 143 | 保険 | 11387346 | 128300.2101 | 0.011267 | 0.18988 | 0.17025 | 470434.1036 | 0.69622 | 0.62424
6411 | 144 | 不動産仲介及び賃貸 | 9679665 | 475860.5639 | 0.049161 | 0.24585 | 0.23398 | 1744822.0675 | 0.90146 | 0.85792
6421 | 145 | 住宅賃貸料 | 12166836 | 407307.353 | 0.033477 | 0.13443 | 0.12305 | 1493460.2942 | 0.49291 | 0.45119
6422 | 146 | 住宅賃貸料（帰属家賃） | 44006161 | 0 | 0 | 0.047321 | 0.042118 | 0 | 0.17351 | 0.15443
7111 | 147 | 鉄道旅客輸送 | 6289023 | 204875.7834 | 0.032577 | 0.58756 | 0.55992 | 751211.2058 | 2.1544 | 2.053
7112 | 148 | 鉄道貨物輸送 | 151887 | 24626.163 | 0.16213 | 1.0532 | 1.0081 | 90295.9308 | 3.8616 | 3.6964
7121 | 149 | 道路旅客輸送 | 4061887 | 2226539.705 | 0.54815 | 0.72762 | 0.69242 | 8163978.9182 | 2.6679 | 2.5389
7122 | 150 | 道路貨物輸送 | 12309457 | 9687631.0216 | 0.78701 | 1.037 | 0.99112 | 35521313.746 | 3.8024 | 3.6341
7131 | 151 | 自家輸送（旅客自動車） | 6053097 | 14336804.5588 | 2.3685 | 3.0145 | 2.8494 | 52568283.3824 | 11.053 | 10.4479
7132 | 152 | 自家輸送（貨物自動車） | 3700814 | 9505490.7413 | 2.5685 | 3.1907 | 3.038 | 34853466.0516 | 11.6991 | 11.1392
7141 | 153 | 外洋輸送 | 1866130 | 11032606.0461 | 5.912 | 11.4645 | 6.1145 | 40452888.8356 | 42.0364 | 22.42
7142 | 154 | 沿海・内水面輸送 | 950977 | 2366816.2847 | 2.4888 | 2.8558 | 2.7846 | 8678326.3772 | 10.4711 | 10.2102
7143 | 155 | 港湾運送 | 1392854 | 297778.4085 | 0.21379 | 0.38317 | 0.36208 | 1091854.1644 | 1.405 | 1.3276
7151 | 156 | 航空輸送 | 2636102 | 7658995.1146 | 2.9054 | 3.233 | 3.1624 | 28082982.0867 | 11.8544 | 11.5955
7161 | 157 | 貨物運送取扱 | 398394 | 83555.9559 | 0.20973 | 0.40768 | 0.37986 | 306371.8383 | 1.4948 | 1.3928
7171 | 158 | 倉庫 | 1356222 | 20727.6957 | 0.015283 | 0.52368 | 0.50056 | 76001.5507 | 1.9201 | 1.8354
7181 | 159 | こん包 | 1234236 | 20426.8824 | 0.01655 | 0.49154 | 0.4185 | 74898.5687 | 1.8023 | 1.5345
7189 | 160 | その他の運輸付帯サービス | 5505811 | 150726.8114 | 0.027376 | 0.28702 | 0.26911 | 552664.975 | 1.0524 | 0.98672
7311 | 161 | 郵便 | 2122840 | 101278.3958 | 0.047709 | 0.33301 | 0.2835 | 371354.1178 | 1.221 | 1.0395
7312 | 162 | 電気通信 | 16665740 | 214850.4191 | 0.012892 | 0.21331 | 0.1969 | 787784.8702 | 0.78214 | 0.72196
7319 | 163 | その他の通信サービス | 63498 | 1665.2961 | 0.026226 | 0.28473 | 0.26662 | 6106.0856 | 1.044 | 0.97761
7321 | 164 | 放送 | 3287408 | 124028.6342 | 0.037728 | 0.34971 | 0.31615 | 454771.6589 | 1.2823 | 1.1592
8111 | 165 | 公務（中央） | 11438819 | 948167.8412 | 0.08289 | 0.39105 | 0.3401 | 3476615.4176 | 1.4338 | 1.247
8112 | 166 | 公務（地方） | 24787075 | 1988824.5338 | 0.080236 | 0.32707 | 0.31079 | 7292356.6239 | 1.1992 | 1.1396
8211 | 167 | 学校教育 | 20979668 | 939109.8979 | 0.044763 | 0.21226 | 0.19944 | 3443402.959 | 0.77829 | 0.73127
8213 | 168 | 社会教育・ その他の教育 | 2752109 | 659849.3585 | 0.23976 | 0.61323 | 0.58343 | 2419447.6478 | 2.2485 | 2.1392
8221 | 169 | 学術研究機関 | 1943457 | 352083.5991 | 0.18116 | 0.65187 | 0.62285 | 1290973.1966 | 2.3902 | 2.2838
8222 | 170 | 企業内研究開発 | 10618708 | 1109866.0793 | 0.10452 | 0.53776 | 0.50021 | 4069508.9576 | 1.9718 | 1.8341
8311 | 171 | 医療 | 33581265 | 2921492.4993 | 0.086998 | 0.42515 | 0.38122 | 10712139.1639 | 1.5589 | 1.3978
8312 | 172 | 保健 | 937008 | 84800.8246 | 0.090502 | 0.36655 | 0.3351 | 310936.3567 | 1.344 | 1.2287
8313 | 173 | 社会保障 | 5474347 | 271949.6376 | 0.049677 | 0.32101 | 0.29453 | 997148.6713 | 1.177 | 1.0799
8314 | 174 | 介護 | 4013353 | 305737.8064 | 0.07618 | 0.34309 | 0.31311 | 1121038.6234 | 1.258 | 1.1481
8411 | 175 | その他の公共サービス | 4232304 | 325834.1956 | 0.076987 | 0.29671 | 0.262 | 1194725.384 | 1.0879 | 0.96067
8511 | 176 | 広告 | 9133656 | 255549.3264 | 0.027979 | 0.41875 | 0.37654 | 937014.1966 | 1.5354 | 1.3806
8512 | 177 | 調査・情報サービス | 14936997 | 218197.1181 | 0.014608 | 0.22685 | 0.20209 | 800056.0999 | 0.83177 | 0.741
8513 | 178 | 物品賃貸業 （除貸自動車業） | 11033514 | 90175.0572 | 0.0081728 | 0.15448 | 0.13295 | 330641.8764 | 0.56644 | 0.4875
8514 | 179 | 貸自動車業 | 1624713 | 85014.552 | 0.052326 | 0.17592 | 0.16226 | 311720.0241 | 0.64503 | 0.59496
8515 | 180 | 自動車修理 | 6692371 | 86858.0695 | 0.012979 | 0.52467 | 0.44705 | 318479.5883 | 1.9238 | 1.6392
8516 | 181 | 機械修理 | 6142707 | 72137.1368 | 0.011744 | 0.5299 | 0.43698 | 264502.8349 | 1.943 | 1.6023
8519 | 182 | その他の対事業所サービス | 26681997 | 899710.6357 | 0.03372 | 0.19226 | 0.17141 | 3298938.9977 | 0.70496 | 0.62851
8611 | 183 | 娯楽サービス | 12943633 | 1127529.9917 | 0.087111 | 0.49398 | 0.46253 | 4134276.6362 | 1.8113 | 1.6959
8612 | 184 | 飲食店 | 22963322 | 2063598.5896 | 0.089865 | 0.48397 | 0.42645 | 7566528.1618 | 1.7746 | 1.5637
8613 | 185 | 旅館・その他の宿泊所 | 8303929 | 745961.6471 | 0.089832 | 0.54749 | 0.50248 | 2735192.7059 | 2.0075 | 1.8424
8619 | 186 | その他の対個人サービス | 14238563 | 1788422.2859 | 0.1256 | 0.41844 | 0.39143 | 6557548.3817 | 1.5343 | 1.4353
8900 | 187 | 事務用品 | 1842168 | 0 | 0 | 0.9326 | 0.77369 | 0 | 3.4195 | 2.8369
9000 | 188 | 分類不明 | 4212331 | 471246.6691 | 0.11187 | 0.56721 | 0.50776 | 1727904.4533 | 2.0798 | 1.8618
9099 |  | 内生部門計 | 958886460 | 309536446.3297 |  |  |  | 1134966969.8757
9110 |  | 家計外消費支出（列） |  | 386528.8499 |  |  |  | 1417272.4496
9121 |  | 家計消費支出 |  | 46882242.7619 |  |  |  | 171901556.7937
|  | 総合計 |  | 356805217.9415 |  |  |  | 1308285799.119